## Альбом
Приложение № 2
Утверждено приказом № 421 от 4 августа 2020 г. Минстроя РФ
СОГЛАСОВАНО: | [9 empty] | УТВЕРЖДАЮ:
ИП Москаленко А.И. | [13 empty] | ИП Москаленко А.И.
"____" ________________ 2023 года | [12 empty] | "____" ________________ 2023 года
Наименование редакции сметных нормативов
Наименование программного продукта |  |  | ГРАНД-Смета, версия 2022.1
Капитальный ремонт МБОУ «Сакская СШ№4 им. Героя Советского Союза Ф. И. Сенченко» по адресу: Республика Крым, г. Саки, ул. Пионерская, д. 2 | [14 empty] | Капитальный ремонт МБОУ «Сакская СШ№4 им. Героя Советского Союза Ф. И. Сенченко» по адресу: Республика Крым, г. Саки, ул. Пионерская, д. 2
(наименование стройки)
Капитальный ремонт МБОУ «Сакская СШ№4 им. Героя Советского Союза Ф. И. Сенченко» по адресу: Республика Крым, г. Саки, ул. Пионерская, д. 2 | [15 empty] | Капитальный ремонт МБОУ «Сакская СШ№4 им. Героя Советского Союза Ф. И. Сенченко» по адресу: Республика Крым, г. Саки, ул. Пионерская, д. 2
(наименование объекта капитального строительства)
ЛОКАЛЬНЫЙ СМЕТНЫЙ РАСЧЕТ (СМЕТА) № 02-01-02
Конструктивные решения | [16 empty] | Конструктивные решения
(наименование конструктивного решения)
Составлен | базисно-индексным | методом
Основание | Акт технического осмотра
(проектная и (или) иная техническая документация)
Составлен(а) в текущем (базисном) уровне цен |  |  | 4 квартал 2021 г.
Сметная стоимость |  | 19634.47 | (1382,98) | тыс.руб.
в том числе:
| строительных работ | 19405.67 | (1346,08) | тыс.руб. |  | Средства на оплату труда рабочих |  |  |  |  | 4975.96 | (136,78) | тыс.руб.
| монтажных работ | 228.8 | (36,9) | тыс.руб. |  | Нормативные затраты труда рабочих |  |  |  |  | 17266.42 |  | чел.час.
| оборудования | 0 | (0) | тыс.руб. |  | Нормативные затраты труда машинистов |  |  |  |  | 625.16 |  | чел.час.
| прочих затрат | 0 | (0) | тыс.руб. |  | Расчетный измеритель конструктивного решения
№ п/п | Обоснование | Наименование работ и затрат |  |  | Единица измерения | Количество |  |  | Сметная стоимость в базисном уровне цен (в текущем уровне цен (гр. 8) для ресурсов, отсутствующих в СНБ), руб. |  |  | Индексы | Сметная стоимость в текущем уровне цен, руб.
[6 empty] | на единицу | коэффициенты | всего с учетом коэффициентов | на единицу | коэффициенты | всего
1 | 2 | 3 |  |  | 4 | 5 | 6 | 7 | 8 | 9 | 10 | 11 | 12
Раздел 1. Демонтажные работы | [17 empty] | Раздел 1. Демонтажные работы
Усиление фундамента | [18 empty] | Усиление фундамента
1 | ТЕРр68-12-4 | Разборка покрытий и оснований: асфальтобетонных с помощью молотков отбойных |  |  | 4: 100 м3; 7: 0.03774 | [6 empty] | Разборка покрытий и оснований: асфальтобетонных с помощью молотков отбойных
|  | Объем=(94,35*0,04) / 100 | [18 empty] | Объем=(94,35*0,04) / 100
| 1 | ОТ |  |  | 8: 1805.66; 10: 68.15; 11: 36.38; 12: 2479 | [8 empty] | ОТ
| 2 | ЭМ |  |  | 8: 4037.32; 10: 152.37 | [8 empty] | ЭМ
| 3 | в т.ч. ОТм |  |  | 8: 371.53; 10: 14.02; 11: 36.38; 12: 510 | [8 empty] | в т.ч. ОТм
|  | ЗТ |  |  | 4: чел.-ч; 5: 243.35; 7: 9.184 | [9 empty] | ЗТ
|  | ЗТм |  |  | 4: чел.-ч; 5: 41.39; 7: 1.5621 | [9 empty] | ЗТм
|  | Итого по расценке |  |  | 8: 5842.98; 10: 220.52 | [10 empty] | Итого по расценке
|  | ФОТ |  |  | 10: 82.17; 12: 2989 | [9 empty] | ФОТ
| Приказ Минстроя России № 812/пр от 21.12.2020 Прил. п.102 | НР Благоустройство (ремонтно-строительные) |  |  | 4: %; 5: 102; 7: 102; 10: 83.81; 12: 3049 | [9 empty] | НР Благоустройство (ремонтно-строительные)
| Приказ Минстроя России № 774/пр от 11.12.2020 Прил. п.102 | СП Благоустройство (ремонтно-строительные) |  |  | 4: %; 5: 54; 7: 54; 10: 44.37; 12: 1614 | [9 empty] | СП Благоустройство (ремонтно-строительные)
|  | Всего по позиции |  |  | 10: 348.7 | [11 empty] | Всего по позиции
2 | ТЕРр68-12-2 | Разборка покрытий и оснований: щебеночных |  |  | 4: 100 м3; 7: 0.14153 | [6 empty] | Разборка покрытий и оснований: щебеночных
|  | Объем=(94,35*0,15) / 100 | [18 empty] | Объем=(94,35*0,15) / 100
| 1 | ОТ |  |  | 8: 129.14; 10: 18.28; 11: 36.38; 12: 665 | [8 empty] | ОТ
| 2 | ЭМ |  |  | 8: 465.59; 10: 65.89 | [8 empty] | ЭМ
| 3 | в т.ч. ОТм |  |  | 8: 51.67; 10: 7.31; 11: 36.38; 12: 266 | [8 empty] | в т.ч. ОТм
|  | ЗТ |  |  | 4: чел.-ч; 5: 18.37; 7: 2.5998 | [9 empty] | ЗТ
|  | ЗТм |  |  | 4: чел.-ч; 5: 4.65; 7: 0.65809 | [9 empty] | ЗТм
|  | Итого по расценке |  |  | 8: 594.73; 10: 84.17 | [10 empty] | Итого по расценке
|  | ФОТ |  |  | 10: 25.59; 12: 931 | [9 empty] | ФОТ
| Приказ Минстроя России № 812/пр от 21.12.2020 Прил. п.102 | НР Благоустройство (ремонтно-строительные) |  |  | % | 102 | 0.9 | 91.8 |  |  | 23.49 |  | 855 | [9 empty] | НР Благоустройство (ремонтно-строительные)
| Приказ Минстроя России № 774/пр от 11.12.2020 Прил. п.102 | СП Благоустройство (ремонтно-строительные) |  |  | 4: %; 5: 54; 7: 54; 10: 13.82; 12: 503 | [9 empty] | СП Благоустройство (ремонтно-строительные)
|  | Всего по позиции |  |  | 10: 121.48 | [11 empty] | Всего по позиции
3 | ТЕР01-01-014-05 | Разработка грунта с погрузкой на автомобили-самосвалы экскаваторами с ковшом вместимостью: 0,25 м3, группа грунтов 2 |  |  | 4: 1000 м3; 7: 0.18944 | [6 empty] | Разработка грунта с погрузкой на автомобили-самосвалы экскаваторами с ковшом вместимостью: 0,25 м3, группа грунтов 2
|  | Объем=(360,84-171,4) / 1000 | [18 empty] | Объем=(360,84-171,4) / 1000
| 1 | ОТ |  |  | 8: 218.3; 10: 41.35; 11: 36.38; 12: 1504 | [8 empty] | ОТ
| 2 | ЭМ |  |  | 8: 6181.14; 10: 1170.96 | [8 empty] | ЭМ
| 3 | в т.ч. ОТм |  |  | 8: 912.62; 10: 172.89; 11: 36.38; 12: 6290 | [8 empty] | в т.ч. ОТм
| 4 | М |  |  | 8: 6.61; 10: 1.25 | [8 empty] | М
|  | ЗТ |  |  | 4: чел.-ч; 5: 31.32; 7: 5.9333 | [9 empty] | ЗТ
|  | ЗТм |  |  | 4: чел.-ч; 5: 90.09; 7: 17.0666 | [9 empty] | ЗТм
|  | Итого по расценке |  |  | 8: 6406.05; 10: 1213.56 | [10 empty] | Итого по расценке
|  | ФОТ |  |  | 10: 214.24; 12: 7794 | [9 empty] | ФОТ
| Приказ № 812/пр от 21.12.2020 Прил. п.1.1 | НР Земляные работы, выполняемые механизированным способом |  |  | 4: %; 5: 92; 7: 92; 10: 197.1; 12: 7170 | [9 empty] | НР Земляные работы, выполняемые механизированным способом
| Приказ № 774/пр от 11.12.2020 Прил. п.1.1 | СП Земляные работы, выполняемые механизированным способом |  |  | 4: %; 5: 46; 7: 46; 10: 98.55; 12: 3585 | [9 empty] | СП Земляные работы, выполняемые механизированным способом
|  | Всего по позиции |  |  | 10: 1509.21 | [11 empty] | Всего по позиции
4 | ТЕРр51-2-3 | Разработка и обратная засыпка грунта вручную при подводке, смене или усилении фундаментов, грунты 1-2 группы, без крепления |  |  | 4: 100 м3; 7: 1.714 | [6 empty] | Разработка и обратная засыпка грунта вручную при подводке, смене или усилении фундаментов, грунты 1-2 группы, без крепления
|  | Объем=171,4 / 100 | [18 empty] | Объем=171,4 / 100
| 1 | ОТ |  |  | 8: 2456.69; 10: 4210.77; 11: 36.38; 12: 153188 | [8 empty] | ОТ
| 2 | ЭМ |  |  | 8: 0.87; 10: 1.49 | [8 empty] | ЭМ
| 3 | в т.ч. ОТм |  |  | 8: 0.1; 10: 0.17; 11: 36.38; 12: 6 | [8 empty] | в т.ч. ОТм
|  | ЗТ |  |  | 4: чел.-ч; 5: 346.5; 7: 593.901 | [9 empty] | ЗТ
|  | ЗТм |  |  | 4: чел.-ч; 5: 0.01; 7: 0.01714 | [9 empty] | ЗТм
|  | Итого по расценке |  |  | 8: 2457.56; 10: 4212.26 | [10 empty] | Итого по расценке
|  | ФОТ |  |  | 10: 4210.94; 12: 153194 | [9 empty] | ФОТ
| Приказ Минстроя России № 812/пр от 21.12.2020 Прил. п.85.2 | НР Земляные работы, выполняемые ручным способом (ремонтно-строительные) |  |  | 4: %; 5: 87; 7: 87; 10: 3663.52; 12: 133279 | [9 empty] | НР Земляные работы, выполняемые ручным способом (ремонтно-строительные)
| Приказ Минстроя России № 774/пр от 11.12.2020 Прил. п.85.2 | СП Земляные работы, выполняемые ручным способом (ремонтно-строительные) |  |  | 4: %; 5: 40; 7: 40; 10: 1684.38; 12: 61278 | [9 empty] | СП Земляные работы, выполняемые ручным способом (ремонтно-строительные)
|  | Всего по позиции |  |  | 10: 9560.16 | [11 empty] | Всего по позиции
5 | ТЕРр62-41-1 | Очистка вручную поверхности фасадов от перхлорвиниловых и масляных красок: с земли и лесов (очистка фундаментов от гидроизоляции) |  |  | 4: 100 м2; 7: 0.9021 | [6 empty] | Очистка вручную поверхности фасадов от перхлорвиниловых и масляных красок: с земли и лесов (очистка фундаментов от гидроизоляции)
|  | Объем=90,21 / 100 | [18 empty] | Объем=90,21 / 100
| 1 | ОТ |  |  | 8: 144.98; 10: 130.79; 11: 36.38; 12: 4758 | [8 empty] | ОТ
|  | ЗТ |  |  | 4: чел.-ч; 5: 20.8; 7: 18.7637 | [9 empty] | ЗТ
|  | Итого по расценке |  |  | 8: 144.98; 10: 130.79 | [10 empty] | Итого по расценке
|  | ФОТ |  |  | 10: 130.79; 12: 4758 | [9 empty] | ФОТ
| Приказ № 812/пр от 21.12.2020 Прил. п.96 | НР Малярные работы (ремонтно-строительные) |  |  | 4: %; 5: 90; 7: 90; 10: 117.71; 12: 4282 | [9 empty] | НР Малярные работы (ремонтно-строительные)
| Приказ № 774/пр от 11.12.2020 Прил. п.96 | СП Малярные работы (ремонтно-строительные) |  |  | 4: %; 5: 46; 7: 46; 10: 60.16; 12: 2189 | [9 empty] | СП Малярные работы (ремонтно-строительные)
|  | Всего по позиции |  |  | 10: 308.66 | [11 empty] | Всего по позиции
Чердачное перекрытие | [18 empty] | Чердачное перекрытие
6 | ТЕР10-01-001-03 | Установка балок пролетом: 9 м объемом до 0,5 м3 (демонтаж балок) |  |  | 4: шт; 7: 30 | [6 empty] | Установка балок пролетом: 9 м объемом до 0,5 м3 (демонтаж балок)
| Приказ от 04.09.2019 № 519/пр табл.2 п.2 | Демонтаж (разборка) сборных деревянных конструкций ОЗП=0,8; ЭМ=0,8 к расх.; ЗПМ=0,8; МАТ=0 к расх.; ТЗ=0,8; ТЗМ=0,8 | [23 empty] | Демонтаж (разборка) сборных деревянных конструкций ОЗП=0,8; ЭМ=0,8 к расх.; ЗПМ=0,8; МАТ=0 к расх.; ТЗ=0,8; ТЗМ=0,8
| 1 | ОТ |  |  | 8: 47.98; 9: 0.8; 10: 1151.52; 11: 36.38; 12: 41892 | [8 empty] | ОТ
| 2 | ЭМ |  |  | 8: 46.5; 9: 0.8; 10: 1116 | [8 empty] | ЭМ
| 3 | в т.ч. ОТм |  |  | 8: 5.54; 9: 0.8; 10: 132.96; 11: 36.38; 12: 4837 | [8 empty] | в т.ч. ОТм
| 4 | М |  |  | 8: 89.34; 9: 0; 10: 0 | [8 empty] | М
П,Н | 07.2.07.13 | Элементы металлические |  |  | 4: кг; 5: 0; 6: 0; 7: 0 | [13 empty] | Элементы металлические
Н | 08.1.02.25 | Глухари металлические |  |  | 4: т; 5: 0.00031; 6: 0; 7: 0 | [13 empty] | Глухари металлические
П,Н | 11.2.06.02 | Конструкции деревянные клееные |  |  | 4: м3; 5: 0; 6: 0; 7: 0 | [13 empty] | Конструкции деревянные клееные
|  | ЗТ |  |  | 4: чел.-ч; 5: 5.99; 6: 0.8; 7: 143.76 | [9 empty] | ЗТ
|  | ЗТм |  |  | 4: чел.-ч; 5: 0.48; 6: 0.8; 7: 11.52 | [9 empty] | ЗТм
|  | Итого по расценке |  |  | 8: 183.82; 10: 2267.52 | [10 empty] | Итого по расценке
|  | ФОТ |  |  | 10: 1284.48; 12: 46729 | [9 empty] | ФОТ
| Приказ Минстроя России № 812/пр от 21.12.2020 Прил. п.10 | НР Деревянные конструкции |  |  | 4: %; 5: 108; 7: 108; 10: 1387.24; 12: 50467 | [9 empty] | НР Деревянные конструкции
| Приказ Минстроя России № 774/пр от 11.12.2020 Прил. п.10 | СП Деревянные конструкции |  |  | 4: %; 5: 55; 7: 55; 10: 706.46; 12: 25701 | [9 empty] | СП Деревянные конструкции
|  | Всего по позиции |  |  | 10: 4361.22 | [11 empty] | Всего по позиции
7 | ТЕРр54-3-2 | Разборка подшивки потолков: чистой из фанеры |  |  | 4: 100 м2; 7: 7.351 | [6 empty] | Разборка подшивки потолков: чистой из фанеры
|  | Объем=735,1 / 100 | [18 empty] | Объем=735,1 / 100
| 1 | ОТ |  |  | 8: 103.09; 10: 757.81; 11: 36.38; 12: 27569 | [8 empty] | ОТ
| 2 | ЭМ |  |  | 8: 2.68; 10: 19.7 | [8 empty] | ЭМ
| 3 | в т.ч. ОТм |  |  | 8: 1.07; 10: 7.87; 11: 36.38; 12: 286 | [8 empty] | в т.ч. ОТм
Н | 01.7.07.07 | Строительный мусор |  |  | 4: т; 5: 0.35; 7: 2.5728 | [13 empty] | Строительный мусор
|  | ЗТ |  |  | 4: чел.-ч; 5: 14.79; 7: 108.7213 | [9 empty] | ЗТ
|  | ЗТм |  |  | 4: чел.-ч; 5: 0.09; 7: 0.66159 | [9 empty] | ЗТм
|  | Итого по расценке |  |  | 8: 105.77; 10: 777.51 | [10 empty] | Итого по расценке
|  | ФОТ |  |  | 10: 765.68; 12: 27855 | [9 empty] | ФОТ
| Приказ № 812/пр от 21.12.2020 Прил. п.88 | НР Перекрытия (ремонтно-строительные) |  |  | 4: %; 5: 92; 7: 92; 10: 704.43; 12: 25627 | [9 empty] | НР Перекрытия (ремонтно-строительные)
| Приказ № 774/пр от 11.12.2020 Прил. п.88 | СП Перекрытия (ремонтно-строительные) |  |  | 4: %; 5: 59; 7: 59; 10: 451.75; 12: 16434 | [9 empty] | СП Перекрытия (ремонтно-строительные)
|  | Всего по позиции |  |  | 10: 1933.69 | [11 empty] | Всего по позиции
8 | ТЕРр58-17-2 | Разборка теплоизоляции на кровле из: ваты минеральной толщиной 100 мм |  |  | 4: 100 м2; 7: 7.351 | [6 empty] | Разборка теплоизоляции на кровле из: ваты минеральной толщиной 100 мм
|  | Объем=735,1 / 100 | [18 empty] | Объем=735,1 / 100
| 1 | ОТ |  |  | 8: 89.07; 10: 654.75; 11: 36.38; 12: 23820 | [8 empty] | ОТ
| 2 | ЭМ |  |  | 8: 1.92; 10: 14.11 | [8 empty] | ЭМ
Н | 01.7.07.07 | Строительный мусор |  |  | 4: т; 5: 1.04; 7: 7.645 | [13 empty] | Строительный мусор
|  | ЗТ |  |  | 4: чел.-ч; 5: 13.08; 7: 96.1511 | [9 empty] | ЗТ
|  | Итого по расценке |  |  | 8: 90.99; 10: 668.86 | [10 empty] | Итого по расценке
|  | ФОТ |  |  | 10: 654.75; 12: 23820 | [9 empty] | ФОТ
| Приказ № 812/пр от 21.12.2020 Прил. п.92 | НР Крыши, кровли (ремонтно-строительные) |  |  | 4: %; 5: 90; 7: 90; 10: 589.28; 12: 21438 | [9 empty] | НР Крыши, кровли (ремонтно-строительные)
| Приказ № 774/пр от 11.12.2020 Прил. п.92 | СП Крыши, кровли (ремонтно-строительные) |  |  | 4: %; 5: 46; 7: 46; 10: 301.19; 12: 10957 | [9 empty] | СП Крыши, кровли (ремонтно-строительные)
|  | Всего по позиции |  |  | 10: 1559.33 | [11 empty] | Всего по позиции
Кровля в осях 4-7/Д | [18 empty] | Кровля в осях 4-7/Д
9 | ТЕР46-04-008-04 | Разборка покрытий кровель: из волнистых и полуволнистых асбестоцементных листов |  |  | 4: 100 м2; 7: 0.118 | [6 empty] | Разборка покрытий кровель: из волнистых и полуволнистых асбестоцементных листов
|  | Объем=11,8 / 100 | [18 empty] | Объем=11,8 / 100
| 1 | ОТ |  |  | 8: 110.82; 10: 13.08; 11: 36.38; 12: 476 | [8 empty] | ОТ
| 2 | ЭМ |  |  | 8: 30.96; 10: 3.65 | [8 empty] | ЭМ
|  | ЗТ |  |  | 4: чел.-ч; 5: 15.9; 7: 1.8762 | [9 empty] | ЗТ
|  | Итого по расценке |  |  | 8: 141.78; 10: 16.73 | [10 empty] | Итого по расценке
|  | ФОТ |  |  | 10: 13.08; 12: 476 | [9 empty] | ФОТ
| Приказ № 812/пр от 21.12.2020 Прил. п.40.2 | НР Работы по реконструкции зданий и сооружений: разборка отдельных конструктивных элементов здания (сооружения), а также зданий (сооружений) в целом |  |  | 4: %; 5: 91; 7: 91; 10: 11.9; 12: 433 | [9 empty] | НР Работы по реконструкции зданий и сооружений: разборка отдельных конструктивных элементов здания (сооружения), а также зданий (сооружений) в целом
| Приказ № 774/пр от 11.12.2020 Прил. п.40.2 | СП Работы по реконструкции зданий и сооружений: разборка отдельных конструктивных элементов здания (сооружения), а также зданий (сооружений) в целом |  |  | 4: %; 5: 52; 7: 52; 10: 6.8; 12: 248 | [9 empty] | СП Работы по реконструкции зданий и сооружений: разборка отдельных конструктивных элементов здания (сооружения), а также зданий (сооружений) в целом
|  | Всего по позиции |  |  | 10: 35.43 | [11 empty] | Всего по позиции
10 | ТЕРр58-1-1 | Разборка деревянных элементов конструкций крыш: обрешетки из брусков с прозорами |  |  | 4: 100 м2; 7: 0.118 | [6 empty] | Разборка деревянных элементов конструкций крыш: обрешетки из брусков с прозорами
|  | Объем=11,80 / 100 | [18 empty] | Объем=11,80 / 100
| 1 | ОТ |  |  | 8: 107.48; 10: 12.68; 11: 36.38; 12: 461 | [8 empty] | ОТ
| 2 | ЭМ |  |  | 8: 39.5; 10: 4.66 | [8 empty] | ЭМ
| 3 | в т.ч. ОТм |  |  | 8: 5.45; 10: 0.64; 11: 36.38; 12: 23 | [8 empty] | в т.ч. ОТм
Н | 01.7.07.07 | Строительный мусор |  |  | 4: т; 5: 1.4; 7: 0.1652 | [13 empty] | Строительный мусор
|  | ЗТ |  |  | 4: чел.-ч; 5: 15.16; 7: 1.7889 | [9 empty] | ЗТ
|  | ЗТм |  |  | 4: чел.-ч; 5: 0.46; 7: 0.05428 | [9 empty] | ЗТм
|  | Итого по расценке |  |  | 8: 146.98; 10: 17.34 | [10 empty] | Итого по расценке
|  | ФОТ |  |  | 10: 13.32; 12: 484 | [9 empty] | ФОТ
| Приказ № 812/пр от 21.12.2020 Прил. п.92 | НР Крыши, кровли (ремонтно-строительные) |  |  | 4: %; 5: 90; 7: 90; 10: 11.99; 12: 436 | [9 empty] | НР Крыши, кровли (ремонтно-строительные)
| Приказ № 774/пр от 11.12.2020 Прил. п.92 | СП Крыши, кровли (ремонтно-строительные) |  |  | 4: %; 5: 46; 7: 46; 10: 6.13; 12: 223 | [9 empty] | СП Крыши, кровли (ремонтно-строительные)
|  | Всего по позиции |  |  | 10: 35.46 | [11 empty] | Всего по позиции
11 | ТЕРр58-1-3 | Разборка деревянных элементов конструкций крыш: стропил со стойками и подкосами из брусьев и бревен |  |  | 4: 100 м2; 7: 0.118 | [6 empty] | Разборка деревянных элементов конструкций крыш: стропил со стойками и подкосами из брусьев и бревен
|  | Объем=11,80 / 100 | [18 empty] | Объем=11,80 / 100
| 1 | ОТ |  |  | 8: 195.52; 10: 23.07; 11: 36.38; 12: 839 | [8 empty] | ОТ
| 2 | ЭМ |  |  | 8: 36.07; 10: 4.26 | [8 empty] | ЭМ
| 3 | в т.ч. ОТм |  |  | 8: 4.97; 10: 0.59; 11: 36.38; 12: 21 | [8 empty] | в т.ч. ОТм
Н | 01.7.07.07 | Строительный мусор |  |  | 4: т; 5: 1.25; 7: 0.1475 | [13 empty] | Строительный мусор
|  | ЗТ |  |  | 4: чел.-ч; 5: 27.08; 7: 3.1954 | [9 empty] | ЗТ
|  | ЗТм |  |  | 4: чел.-ч; 5: 0.42; 7: 0.04956 | [9 empty] | ЗТм
|  | Итого по расценке |  |  | 8: 231.59; 10: 27.33 | [10 empty] | Итого по расценке
|  | ФОТ |  |  | 10: 23.66; 12: 860 | [9 empty] | ФОТ
| Приказ № 812/пр от 21.12.2020 Прил. п.92 | НР Крыши, кровли (ремонтно-строительные) |  |  | 4: %; 5: 90; 7: 90; 10: 21.29; 12: 774 | [9 empty] | НР Крыши, кровли (ремонтно-строительные)
| Приказ № 774/пр от 11.12.2020 Прил. п.92 | СП Крыши, кровли (ремонтно-строительные) |  |  | 4: %; 5: 46; 7: 46; 10: 10.88; 12: 396 | [9 empty] | СП Крыши, кровли (ремонтно-строительные)
|  | Всего по позиции |  |  | 10: 59.5 | [11 empty] | Всего по позиции
|  | Итоги по разделу 1 Демонтажные работы : | [25 empty] | Итоги по разделу 1 Демонтажные работы :
|  | Итого прямые затраты (справочно) |  |  | 10: 9636.59; 12: 285283 | [15 empty] | Итого прямые затраты (справочно)
|  | в том числе: | [26 empty] | в том числе:
|  | Оплата труда рабочих |  |  | 10: 7082.25; 12: 257651 | [15 empty] | Оплата труда рабочих
|  | Эксплуатация машин |  |  | 10: 2553.09; 12: 27624 | [15 empty] | Эксплуатация машин
|  | в том числе оплата труда машинистов (Отм) |  |  | 10: 336.45; 12: 12239 | [15 empty] | в том числе оплата труда машинистов (Отм)
|  | Материалы |  |  | 10: 1.25; 12: 8 | [15 empty] | Материалы
|  | Строительные работы |  |  | 10: 19832.84; 12: 656221 | [15 empty] | Строительные работы
|  | в том числе: | [26 empty] | в том числе:
|  | оплата труда |  |  | 10: 7082.25; 12: 257651 | [15 empty] | оплата труда
|  | эксплуатация машин и механизмов |  |  | 10: 2553.09; 12: 27624 | [15 empty] | эксплуатация машин и механизмов
|  | в том числе оплата труда машинистов (ОТм) |  |  | 10: 336.45; 12: 12239 | [15 empty] | в том числе оплата труда машинистов (ОТм)
|  | материалы |  |  | 10: 1.25; 12: 8 | [15 empty] | материалы
|  | накладные расходы |  |  | 10: 6811.76; 12: 247810 | [15 empty] | накладные расходы
|  | сметная прибыль |  |  | 10: 3384.49; 12: 123128 | [15 empty] | сметная прибыль
|  | Итого ФОТ (справочно) |  |  | 10: 7418.7; 12: 269890 | [15 empty] | Итого ФОТ (справочно)
|  | Итого накладные расходы (справочно) |  |  | 10: 6811.76; 12: 247810 | [15 empty] | Итого накладные расходы (справочно)
|  | Итого сметная прибыль (справочно) |  |  | 10: 3384.49; 12: 123128 | [15 empty] | Итого сметная прибыль (справочно)
|  | Итого по разделу 1 Демонтажные работы |  |  | 10: 19832.84; 12: 656221 | [16 empty] | Итого по разделу 1 Демонтажные работы
Раздел 2. Усиление фундаментов | [17 empty] | Раздел 2. Усиление фундаментов
12 | ТЕР08-01-002-02 | Устройство основания под фундаменты: щебеночного |  |  | 4: м3; 7: 23.57 | [6 empty] | Устройство основания под фундаменты: щебеночного
| 1 | ОТ |  |  | 8: 17.5; 10: 412.48; 11: 36.38; 12: 15006 | [8 empty] | ОТ
| 2 | ЭМ |  |  | 8: 49.77; 10: 1173.08 | [8 empty] | ЭМ
| 3 | в т.ч. ОТм |  |  | 8: 4.87; 10: 114.79; 11: 36.38; 12: 4176 | [8 empty] | в т.ч. ОТм
| 4 | М |  |  | 8: 0.37; 10: 8.72 | [8 empty] | М
Н | 02.2.05.04 | Щебень |  |  | 4: м3; 5: 1.3; 7: 30.641 | [13 empty] | Щебень
|  | ЗТ |  |  | 4: чел.-ч; 5: 2.4; 7: 56.568 | [9 empty] | ЗТ
|  | ЗТм |  |  | 4: чел.-ч; 5: 0.54; 7: 12.7278 | [9 empty] | ЗТм
|  | Итого по расценке |  |  | 8: 67.64; 10: 1594.28 | [10 empty] | Итого по расценке
|  | ФОТ |  |  | 10: 527.27; 12: 19182 | [9 empty] | ФОТ
| Приказ Минстроя России № 812/пр от 21.12.2020 Прил. п.8 | НР Конструкции из кирпича и блоков |  |  | 4: %; 5: 110; 7: 110; 10: 580; 12: 21100 | [9 empty] | НР Конструкции из кирпича и блоков
| Приказ Минстроя России № 774/пр от 11.12.2020 Прил. п.8 | СП Конструкции из кирпича и блоков |  |  | 4: %; 5: 69; 7: 69; 10: 363.82; 12: 13236 | [9 empty] | СП Конструкции из кирпича и блоков
|  | Всего по позиции |  |  | 10: 2538.1 | [11 empty] | Всего по позиции
13 | ТССЦ-02.2.05.04-0082 | Щебень из природного камня для строительных работ марка: 400, фракция 20-40 мм |  |  | 4: м3; 7: 30.641; 8: 158.22; 10: 4848.02 | [6 empty] | Щебень из природного камня для строительных работ марка: 400, фракция 20-40 мм
|  | (Конструкции из кирпича и блоков) | [28 empty] | (Конструкции из кирпича и блоков)
|  | Всего по позиции |  |  | 10: 4848.02 | [11 empty] | Всего по позиции
14 | ТЕР46-01-001-01 | Усиление монолитными железобетонными обоймами: фундаментов |  |  | 4: м3; 7: 141.43 | [6 empty] | Усиление монолитными железобетонными обоймами: фундаментов
| 1 | ОТ |  |  | 8: 174.37; 10: 24661.15; 11: 36.38; 12: 897173 | [8 empty] | ОТ
| 2 | ЭМ |  |  | 8: 56.67; 10: 8014.84 | [8 empty] | ЭМ
| 3 | в т.ч. ОТм |  |  | 8: 6.27; 10: 886.77; 11: 36.38; 12: 32261 | [8 empty] | в т.ч. ОТм
| 4 | М |  |  | 8: 667.99; 10: 94473.83 | [8 empty] | М
Н | 02.2.05.04 | Щебень |  |  | 4: м3; 5: 0.086; 7: 12.163 | [13 empty] | Щебень
Н | 04.1.02.06 | Бетонные смеси готовые к употреблению |  |  | 4: м3; 5: 1.02; 7: 144.2586 | [13 empty] | Бетонные смеси готовые к употреблению
П,Н | 08.4.03.04 | Арматура |  |  | 4: т; 5: 0; 7: 0 | [13 empty] | Арматура
|  | ЗТ |  |  | 4: чел.-ч; 5: 23.5; 7: 3323.605 | [9 empty] | ЗТ
|  | ЗТм |  |  | 4: чел.-ч; 5: 0.58; 7: 82.0294 | [9 empty] | ЗТм
|  | Итого по расценке |  |  | 8: 899.03; 10: 127149.82 | [10 empty] | Итого по расценке
|  | ФОТ |  |  | 10: 25547.92; 12: 929434 | [9 empty] | ФОТ
| Приказ Минстроя России № 812/пр от 21.12.2020 Прил. п.40.1 | НР Работы по реконструкции зданий и сооружений: усиление и замена существующих конструкций, возведение отдельных конструктивных элементов |  |  | 4: %; 5: 103; 7: 103; 10: 26314.36; 12: 957317 | [9 empty] | НР Работы по реконструкции зданий и сооружений: усиление и замена существующих конструкций, возведение отдельных конструктивных элементов
| Приказ Минстроя России № 774/пр от 11.12.2020 Прил. п.40.1 | СП Работы по реконструкции зданий и сооружений: усиление и замена существующих конструкций, возведение отдельных конструктивных элементов |  |  | 4: %; 5: 59; 7: 59; 10: 15073.27; 12: 548366 | [9 empty] | СП Работы по реконструкции зданий и сооружений: усиление и замена существующих конструкций, возведение отдельных конструктивных элементов
|  | Всего по позиции |  |  | 10: 168537.45 | [11 empty] | Всего по позиции
15 | ТССЦ-04.1.02.05-0007 | Бетон тяжелый, класс: В20 (М250) |  |  | 4: м3; 7: 144.2586; 8: 718.23; 10: 103610.85 | [6 empty] | Бетон тяжелый, класс: В20 (М250)
|  | (Полы) | [28 empty] | (Полы)
|  | Всего по позиции |  |  | 10: 103610.85 | [11 empty] | Всего по позиции
16 | ТССЦ-08.4.03.02-0002 | Горячекатаная арматурная сталь гладкая класса А-I, диаметром: 8 мм |  |  | 4: т; 7: 2.0952; 8: 5558.7; 10: 11646.59 | [6 empty] | Горячекатаная арматурная сталь гладкая класса А-I, диаметром: 8 мм
|  | (Полы) | [28 empty] | (Полы)
|  | Всего по позиции |  |  | 10: 11646.59 | [11 empty] | Всего по позиции
17 | ТССЦ-08.4.03.03-0004 | Горячекатанная арматурная сталь класса А500 С, диаметром: 12 мм |  |  | 4: т; 7: 1.8605; 8: 5584.58; 10: 10390.33 | [6 empty] | Горячекатанная арматурная сталь класса А500 С, диаметром: 12 мм
|  | (Работы по реконструкции зданий и сооружений: усиление и замена существующих конструкций, возведение отдельных конструктивных элементов) | [28 empty] | (Работы по реконструкции зданий и сооружений: усиление и замена существующих конструкций, возведение отдельных конструктивных элементов)
|  | Всего по позиции |  |  | 10: 10390.33 | [11 empty] | Всего по позиции
Восстановление асфальта | [18 empty] | Восстановление асфальта
18 | ТЕР27-07-002-01 | Устройство оснований толщиной 12 см под тротуары из кирпичного или известнякового щебня |  |  | 4: 100 м2; 7: 0.9435 | [6 empty] | Устройство оснований толщиной 12 см под тротуары из кирпичного или известнякового щебня
|  | Объем=94,35 / 100 | [18 empty] | Объем=94,35 / 100
| 1 | ОТ |  |  | 8: 198.11; 10: 186.92; 11: 36.38; 12: 6800 | [8 empty] | ОТ
| 2 | ЭМ |  |  | 8: 284.04; 10: 267.99 | [8 empty] | ЭМ
| 3 | в т.ч. ОТм |  |  | 8: 30.6; 10: 28.87; 11: 36.38; 12: 1050 | [8 empty] | в т.ч. ОТм
| 4 | М |  |  | 8: 4.88; 10: 4.6 | [8 empty] | М
Н | 02.2.05.04 | Щебень известняковый или кирпичный |  |  | 4: м3; 5: 17.4; 7: 16.4169 | [13 empty] | Щебень известняковый или кирпичный
|  | ЗТ |  |  | 4: чел.-ч; 5: 26.24; 7: 24.7574 | [9 empty] | ЗТ
|  | ЗТм |  |  | 4: чел.-ч; 5: 3.17; 7: 2.9909 | [9 empty] | ЗТм
|  | Итого по расценке |  |  | 8: 487.03; 10: 459.51 | [10 empty] | Итого по расценке
|  | ФОТ |  |  | 10: 215.79; 12: 7850 | [9 empty] | ФОТ
| Приказ Минстроя России № 812/пр от 21.12.2020 Прил. п.21 (в ред. пр. № 636/пр от 02.09.2021) | НР Автомобильные дороги |  |  | % | 147 | 0.9 | 132.3 |  |  | 285.49 |  | 10386 | [9 empty] | НР Автомобильные дороги
| Приказ Минстроя России № 774/пр от 11.12.2020 Прил. п.21 | СП Автомобильные дороги |  |  | 4: %; 5: 95; 7: 95; 10: 205; 12: 7458 | [9 empty] | СП Автомобильные дороги
|  | Всего по позиции |  |  | 10: 950 | [11 empty] | Всего по позиции
19 | ТЕР27-07-002-02 | На каждый 1 см изменения толщины оснований добавлять или исключать к расценке 27-07-002-01 (добавлять до т.15 см) |  |  | 4: 100 м2; 7: 0.9435 | [6 empty] | На каждый 1 см изменения толщины оснований добавлять или исключать к расценке 27-07-002-01 (добавлять до т.15 см)
|  | Объем=94,35 / 100 | [18 empty] | Объем=94,35 / 100
|  | к=3 ПЗ=3 (ОЗП=3; ЭМ=3 к расх.; ЗПМ=3; МАТ=3 к расх.; ТЗ=3; ТЗМ=3) | [23 empty] | к=3 ПЗ=3 (ОЗП=3; ЭМ=3 к расх.; ЗПМ=3; МАТ=3 к расх.; ТЗ=3; ТЗМ=3)
| 1 | ОТ |  |  | 8: 4.08; 9: 3; 10: 11.55; 11: 36.38; 12: 420 | [8 empty] | ОТ
| 2 | ЭМ |  |  | 8: 9.37; 9: 3; 10: 26.52 | [8 empty] | ЭМ
| 3 | в т.ч. ОТм |  |  | 8: 0.88; 9: 3; 10: 2.49; 11: 36.38; 12: 91 | [8 empty] | в т.ч. ОТм
Н | 02.2.05.04 | Щебень известняковый или кирпичный |  |  | 4: м3; 5: 1.5; 6: 3; 7: 4.2458 | [13 empty] | Щебень известняковый или кирпичный
|  | ЗТ |  |  | 4: чел.-ч; 5: 0.54; 6: 3; 7: 1.5285 | [9 empty] | ЗТ
|  | ЗТм |  |  | 4: чел.-ч; 5: 0.1; 6: 3; 7: 0.28305 | [9 empty] | ЗТм
|  | Итого по расценке |  |  | 8: 13.45; 10: 38.07 | [10 empty] | Итого по расценке
|  | ФОТ |  |  | 10: 14.04; 12: 511 | [9 empty] | ФОТ
| Приказ № 812/пр от 21.12.2020 Прил. п.21.1 | НР Устройство покрытий дорожек, тротуаров, мостовых и площадок и прочее |  |  | % | 113 | 0.9 | 101.7 |  |  | 14.28 |  | 520 | [9 empty] | НР Устройство покрытий дорожек, тротуаров, мостовых и площадок и прочее
| Приказ № 774/пр от 11.12.2020 Прил. п.21.1 | СП Устройство покрытий дорожек, тротуаров, мостовых и площадок и прочее |  |  | 4: %; 5: 77; 7: 77; 10: 10.81; 12: 393 | [9 empty] | СП Устройство покрытий дорожек, тротуаров, мостовых и площадок и прочее
|  | Всего по позиции |  |  | 10: 63.16 | [11 empty] | Всего по позиции
20 | ТССЦ-02.2.05.04-0082 | Щебень из природного камня для строительных работ марка: 400, фракция 20-40 мм |  |  | 4: м3; 7: 17.8321; 8: 158.22; 10: 2821.4 | [6 empty] | Щебень из природного камня для строительных работ марка: 400, фракция 20-40 мм
|  | (Полы) | [28 empty] | (Полы)
|  | Объем=94,35*0,15*1,26 | [18 empty] | Объем=94,35*0,15*1,26
|  | Всего по позиции |  |  | 10: 2821.4 | [11 empty] | Всего по позиции
21 | ТЕР27-07-001-04 | Устройство асфальтобетонных покрытий дорожек и тротуаров двухслойных: верхний слой из песчаной асфальтобетонной смеси толщиной 3 см (4 см) |  |  | 4: 100 м2; 7: 0.9435 | [6 empty] | Устройство асфальтобетонных покрытий дорожек и тротуаров двухслойных: верхний слой из песчаной асфальтобетонной смеси толщиной 3 см (4 см)
|  | Объем=94,35 / 100 | [18 empty] | Объем=94,35 / 100
| 1 | ОТ |  |  | 8: 87.7; 10: 82.74; 11: 36.38; 12: 3010 | [8 empty] | ОТ
| 2 | ЭМ |  |  | 8: 54.71; 10: 51.62 | [8 empty] | ЭМ
| 3 | в т.ч. ОТм |  |  | 8: 0.44; 10: 0.42; 11: 36.38; 12: 15 | [8 empty] | в т.ч. ОТм
| 4 | М |  |  | 8: 127.43; 10: 120.23 | [8 empty] | М
Н | 04.2.01.04 | Смесь асфальтобетонная |  |  | 4: т; 5: 7.14; 7: 6.7366 | [13 empty] | Смесь асфальтобетонная
|  | ЗТ |  |  | 4: чел.-ч; 5: 10.21; 7: 9.6331 | [9 empty] | ЗТ
|  | ЗТм |  |  | 4: чел.-ч; 5: 0.04; 7: 0.03774 | [9 empty] | ЗТм
|  | Итого по расценке |  |  | 8: 269.84; 10: 254.59 | [10 empty] | Итого по расценке
|  | ФОТ |  |  | 10: 83.16; 12: 3025 | [9 empty] | ФОТ
| Приказ № 812/пр от 21.12.2020 Прил. п.21.1 | НР Устройство покрытий дорожек, тротуаров, мостовых и площадок и прочее |  |  | 4: %; 5: 113; 7: 113; 10: 93.97; 12: 3418 | [9 empty] | НР Устройство покрытий дорожек, тротуаров, мостовых и площадок и прочее
| Приказ № 774/пр от 11.12.2020 Прил. п.21.1 | СП Устройство покрытий дорожек, тротуаров, мостовых и площадок и прочее |  |  | 4: %; 5: 77; 7: 77; 10: 64.03; 12: 2329 | [9 empty] | СП Устройство покрытий дорожек, тротуаров, мостовых и площадок и прочее
|  | Всего по позиции |  |  | 10: 412.59 | [11 empty] | Всего по позиции
22 | ТССЦ-04.2.01.01-0038 | Смеси асфальтобетонные дорожные, аэродромные и асфальтобетон (горячие для плотного асфальтобетона мелко и крупнозернистые, песчаные), марка: II, тип Г |  |  | 4: т; 7: 8.8029; 8: 650.55; 10: 5726.7 | [6 empty] | Смеси асфальтобетонные дорожные, аэродромные и асфальтобетон (горячие для плотного асфальтобетона мелко и крупнозернистые, песчаные), марка: II, тип Г
|  | (Автомобильные дороги) | [28 empty] | (Автомобильные дороги)
|  | Объем=93,3*94,35/1000 | [18 empty] | Объем=93,3*94,35/1000
|  | Всего по позиции |  |  | 10: 5726.7 | [11 empty] | Всего по позиции
|  | Итоги по разделу 2 Усиление фундаментов : | [25 empty] | Итоги по разделу 2 Усиление фундаментов :
|  | Итого прямые затраты (справочно) |  |  | 10: 268540.16; 12: 2474205 | [15 empty] | Итого прямые затраты (справочно)
|  | в том числе: | [26 empty] | в том числе:
|  | Оплата труда рабочих |  |  | 10: 25354.84; 12: 922409 | [15 empty] | Оплата труда рабочих
|  | Эксплуатация машин |  |  | 10: 9534.05; 12: 103158 | [15 empty] | Эксплуатация машин
|  | в том числе оплата труда машинистов (Отм) |  |  | 10: 1033.34; 12: 37593 | [15 empty] | в том числе оплата труда машинистов (Отм)
|  | Материалы |  |  | 10: 233651.27; 12: 1448638 | [15 empty] | Материалы
|  | Строительные работы |  |  | 10: 311545.19; 12: 4038728 | [15 empty] | Строительные работы
|  | в том числе: | [26 empty] | в том числе:
|  | оплата труда |  |  | 10: 25354.84; 12: 922409 | [15 empty] | оплата труда
|  | эксплуатация машин и механизмов |  |  | 10: 9534.05; 12: 103158 | [15 empty] | эксплуатация машин и механизмов
|  | в том числе оплата труда машинистов (ОТм) |  |  | 10: 1033.34; 12: 37593 | [15 empty] | в том числе оплата труда машинистов (ОТм)
|  | материалы |  |  | 10: 233651.27; 12: 1448638 | [15 empty] | материалы
|  | накладные расходы |  |  | 10: 27288.1; 12: 992741 | [15 empty] | накладные расходы
|  | сметная прибыль |  |  | 10: 15716.93; 12: 571782 | [15 empty] | сметная прибыль
|  | Итого ФОТ (справочно) |  |  | 10: 26388.18; 12: 960002 | [15 empty] | Итого ФОТ (справочно)
|  | Итого накладные расходы (справочно) |  |  | 10: 27288.1; 12: 992741 | [15 empty] | Итого накладные расходы (справочно)
|  | Итого сметная прибыль (справочно) |  |  | 10: 15716.93; 12: 571782 | [15 empty] | Итого сметная прибыль (справочно)
|  | Итого по разделу 2 Усиление фундаментов |  |  | 10: 311545.19; 12: 4038728 | [16 empty] | Итого по разделу 2 Усиление фундаментов
Раздел 3. Фундаменты под перегородки | [17 empty] | Раздел 3. Фундаменты под перегородки
23 | ТЕРр51-2-3 | Разработка и обратная засыпка грунта вручную при подводке, смене или усилении фундаментов, грунты 1-2 группы, без крепления |  |  | 4: 100 м3; 7: 0.0518 | [6 empty] | Разработка и обратная засыпка грунта вручную при подводке, смене или усилении фундаментов, грунты 1-2 группы, без крепления
|  | Объем=5,18 / 100 | [18 empty] | Объем=5,18 / 100
| 1 | ОТ |  |  | 8: 2456.69; 10: 127.26; 11: 36.38; 12: 4630 | [8 empty] | ОТ
| 2 | ЭМ |  |  | 8: 0.87; 10: 0.05 | [8 empty] | ЭМ
| 3 | в т.ч. ОТм |  |  | 8: 0.1; 10: 0.01; 11: 36.38 | [8 empty] | в т.ч. ОТм
|  | ЗТ |  |  | 4: чел.-ч; 5: 346.5; 7: 17.9487 | [9 empty] | ЗТ
|  | ЗТм |  |  | 4: чел.-ч; 5: 0.01; 7: 0.000518 | [9 empty] | ЗТм
|  | Итого по расценке |  |  | 8: 2457.56; 10: 127.31 | [10 empty] | Итого по расценке
|  | ФОТ |  |  | 10: 127.27; 12: 4630 | [9 empty] | ФОТ
| Приказ Минстроя России № 812/пр от 21.12.2020 Прил. п.85.2 | НР Земляные работы, выполняемые ручным способом (ремонтно-строительные) |  |  | 4: %; 5: 87; 7: 87; 10: 110.72; 12: 4028 | [9 empty] | НР Земляные работы, выполняемые ручным способом (ремонтно-строительные)
| Приказ Минстроя России № 774/пр от 11.12.2020 Прил. п.85.2 | СП Земляные работы, выполняемые ручным способом (ремонтно-строительные) |  |  | 4: %; 5: 40; 7: 40; 10: 50.91; 12: 1852 | [9 empty] | СП Земляные работы, выполняемые ручным способом (ремонтно-строительные)
|  | Всего по позиции |  |  | 10: 288.94 | [11 empty] | Всего по позиции
24 | ТЕР08-01-002-02 | Устройство основания под фундаменты: щебеночного |  |  | 4: м3; 7: 1.85 | [6 empty] | Устройство основания под фундаменты: щебеночного
| Приказ от 04.08.2020 № 421/пр прил.10 табл.3 п.1.1 | Производство ремонтно-строительных работ осуществляется в помещениях эксплуатируемого объекта капитального строительства без остановки рабочего процесса, при этом: в зоне производства ремонтно-строительных работ отсутствуют действующее технологическое или лабораторное оборудование, мебель и иные загромождающие помещения предметы ОЗП=1,2; ЭМ=1,2 к расх.; ЗПМ=1,2; ТЗ=1,2; ТЗМ=1,2 | [23 empty] | Производство ремонтно-строительных работ осуществляется в помещениях эксплуатируемого объекта капитального строительства без остановки рабочего процесса, при этом: в зоне производства ремонтно-строительных работ отсутствуют действующее технологическое или лабораторное оборудование, мебель и иные загромождающие помещения предметы ОЗП=1,2; ЭМ=1,2 к расх.; ЗПМ=1,2; ТЗ=1,2; ТЗМ=1,2
| 1 | ОТ |  |  | 8: 17.5; 9: 1.2; 10: 38.85; 11: 36.38; 12: 1413 | [8 empty] | ОТ
| 2 | ЭМ |  |  | 8: 49.77; 9: 1.2; 10: 110.49 | [8 empty] | ЭМ
| 3 | в т.ч. ОТм |  |  | 8: 4.87; 9: 1.2; 10: 10.81; 11: 36.38; 12: 393 | [8 empty] | в т.ч. ОТм
| 4 | М |  |  | 8: 0.37; 10: 0.68 | [8 empty] | М
Н | 02.2.05.04 | Щебень |  |  | 4: м3; 5: 1.3; 7: 2.405 | [13 empty] | Щебень
|  | ЗТ |  |  | 4: чел.-ч; 5: 2.4; 6: 1.2; 7: 5.328 | [9 empty] | ЗТ
|  | ЗТм |  |  | 4: чел.-ч; 5: 0.54; 6: 1.2; 7: 1.1988 | [9 empty] | ЗТм
|  | Итого по расценке |  |  | 8: 67.64; 10: 150.02 | [10 empty] | Итого по расценке
|  | ФОТ |  |  | 10: 49.66; 12: 1806 | [9 empty] | ФОТ
| Приказ Минстроя России № 812/пр от 21.12.2020 Прил. п.8 | НР Конструкции из кирпича и блоков |  |  | 4: %; 5: 110; 7: 110; 10: 54.63; 12: 1987 | [9 empty] | НР Конструкции из кирпича и блоков
| Приказ Минстроя России № 774/пр от 11.12.2020 Прил. п.8 | СП Конструкции из кирпича и блоков |  |  | 4: %; 5: 69; 7: 69; 10: 34.27; 12: 1246 | [9 empty] | СП Конструкции из кирпича и блоков
|  | Всего по позиции |  |  | 10: 238.92 | [11 empty] | Всего по позиции
25 | ТССЦ-02.2.05.04-0082 | Щебень из природного камня для строительных работ марка: 400, фракция 20-40 мм |  |  | 4: м3; 7: 2.405; 8: 158.22; 10: 380.52 | [6 empty] | Щебень из природного камня для строительных работ марка: 400, фракция 20-40 мм
|  | (Полы) | [28 empty] | (Полы)
|  | Всего по позиции |  |  | 10: 380.52 | [11 empty] | Всего по позиции
26 | ТЕР06-01-001-22 | Устройство ленточных фундаментов: железобетонных при ширине по верху до 1000 мм |  |  | 4: 100 м3; 7: 0.0333 | [6 empty] | Устройство ленточных фундаментов: железобетонных при ширине по верху до 1000 мм
|  | Объем=3,33 / 100 | [18 empty] | Объем=3,33 / 100
| Приказ от 04.08.2020 № 421/пр прил.10 табл.3 п.1.1 | Производство ремонтно-строительных работ осуществляется в помещениях эксплуатируемого объекта капитального строительства без остановки рабочего процесса, при этом: в зоне производства ремонтно-строительных работ отсутствуют действующее технологическое или лабораторное оборудование, мебель и иные загромождающие помещения предметы ОЗП=1,2; ЭМ=1,2 к расх.; ЗПМ=1,2; ТЗ=1,2; ТЗМ=1,2 | [23 empty] | Производство ремонтно-строительных работ осуществляется в помещениях эксплуатируемого объекта капитального строительства без остановки рабочего процесса, при этом: в зоне производства ремонтно-строительных работ отсутствуют действующее технологическое или лабораторное оборудование, мебель и иные загромождающие помещения предметы ОЗП=1,2; ЭМ=1,2 к расх.; ЗПМ=1,2; ТЗ=1,2; ТЗМ=1,2
| 1 | ОТ |  |  | 8: 3528.18; 9: 1.2; 10: 140.99; 11: 36.38; 12: 5129 | [8 empty] | ОТ
| 2 | ЭМ |  |  | 8: 3786.74; 9: 1.2; 10: 151.32 | [8 empty] | ЭМ
| 3 | в т.ч. ОТм |  |  | 8: 358.76; 9: 1.2; 10: 14.34; 11: 36.38; 12: 522 | [8 empty] | в т.ч. ОТм
| 4 | М |  |  | 8: 4911.79; 10: 163.56 | [8 empty] | М
Н | 04.1.02.06 | Бетон |  |  | 4: м3; 5: 101.5; 7: 3.38 | [13 empty] | Бетон
Н | 08.4.03.04 | Арматура |  |  | 4: т; 5: 6.6; 7: 0.21978 | [13 empty] | Арматура
|  | ЗТ |  |  | 4: чел.-ч; 5: 446.04; 6: 1.2; 7: 17.8238 | [9 empty] | ЗТ
|  | ЗТм |  |  | 4: чел.-ч; 5: 30.64; 6: 1.2; 7: 1.2244 | [9 empty] | ЗТм
|  | Итого по расценке |  |  | 8: 12226.71; 10: 455.87 | [10 empty] | Итого по расценке
|  | ФОТ |  |  | 10: 155.33; 12: 5651 | [9 empty] | ФОТ
| Приказ № 812/пр от 21.12.2020 Прил. п.6 | НР Бетонные и железобетонные монолитные конструкции и работы в строительстве |  |  | 4: %; 5: 102; 7: 102; 10: 158.44; 12: 5764 | [9 empty] | НР Бетонные и железобетонные монолитные конструкции и работы в строительстве
| Приказ № 774/пр от 11.12.2020 Прил. п.6 | СП Бетонные и железобетонные монолитные конструкции и работы в строительстве |  |  | 4: %; 5: 58; 7: 58; 10: 90.09; 12: 3278 | [9 empty] | СП Бетонные и железобетонные монолитные конструкции и работы в строительстве
|  | Всего по позиции |  |  | 10: 704.4 | [11 empty] | Всего по позиции
27 | ТССЦ-04.1.02.05-0007 | Бетон тяжелый, класс: В20 (М250) |  |  | 4: м3; 7: 3.38; 8: 718.23; 10: 2427.58 | [6 empty] | Бетон тяжелый, класс: В20 (М250)
|  | (Полы) | [28 empty] | (Полы)
|  | Всего по позиции |  |  | 10: 2427.58 | [11 empty] | Всего по позиции
28 | ТССЦ-08.4.03.03-0003 | Горячекатанная арматурная сталь класса А500 С, диаметром: 10 мм |  |  | 4: т; 7: 0.0743; 8: 5802.77; 10: 431.15 | [6 empty] | Горячекатанная арматурная сталь класса А500 С, диаметром: 10 мм
|  | (Работы по реконструкции зданий и сооружений: усиление и замена существующих конструкций, возведение отдельных конструктивных элементов) | [28 empty] | (Работы по реконструкции зданий и сооружений: усиление и замена существующих конструкций, возведение отдельных конструктивных элементов)
|  | Всего по позиции |  |  | 10: 431.15 | [11 empty] | Всего по позиции
29 | ТЕР08-01-003-07 | Гидроизоляция боковая обмазочная битумная в 2 слоя по выровненной поверхности бутовой кладки, кирпичу, бетону |  |  | 4: 100 м2; 7: 0.111 | [6 empty] | Гидроизоляция боковая обмазочная битумная в 2 слоя по выровненной поверхности бутовой кладки, кирпичу, бетону
|  | Объем=11,10 / 100 | [18 empty] | Объем=11,10 / 100
| Приказ от 04.08.2020 № 421/пр прил.10 табл.3 п.1.1 | Производство ремонтно-строительных работ осуществляется в помещениях эксплуатируемого объекта капитального строительства без остановки рабочего процесса, при этом: в зоне производства ремонтно-строительных работ отсутствуют действующее технологическое или лабораторное оборудование, мебель и иные загромождающие помещения предметы ОЗП=1,2; ЭМ=1,2 к расх.; ЗПМ=1,2; ТЗ=1,2; ТЗМ=1,2 | [23 empty] | Производство ремонтно-строительных работ осуществляется в помещениях эксплуатируемого объекта капитального строительства без остановки рабочего процесса, при этом: в зоне производства ремонтно-строительных работ отсутствуют действующее технологическое или лабораторное оборудование, мебель и иные загромождающие помещения предметы ОЗП=1,2; ЭМ=1,2 к расх.; ЗПМ=1,2; ТЗ=1,2; ТЗМ=1,2
| 1 | ОТ |  |  | 8: 179.99; 9: 1.2; 10: 23.97; 11: 36.38; 12: 872 | [8 empty] | ОТ
| 2 | ЭМ |  |  | 8: 79.04; 9: 1.2; 10: 10.53 | [8 empty] | ЭМ
| 3 | в т.ч. ОТм |  |  | 8: 2.03; 9: 1.2; 10: 0.27; 11: 36.38; 12: 10 | [8 empty] | в т.ч. ОТм
| 4 | М |  |  | 8: 1059.66; 10: 117.62 | [8 empty] | М
|  | ЗТ |  |  | 4: чел.-ч; 5: 21.2; 6: 1.2; 7: 2.8238 | [9 empty] | ЗТ
|  | ЗТм |  |  | 4: чел.-ч; 5: 0.2; 6: 1.2; 7: 0.02664 | [9 empty] | ЗТм
|  | Итого по расценке |  |  | 8: 1318.69; 10: 152.12 | [10 empty] | Итого по расценке
|  | ФОТ |  |  | 10: 24.24; 12: 882 | [9 empty] | ФОТ
| Приказ Минстроя России № 812/пр от 21.12.2020 Прил. п.8 | НР Конструкции из кирпича и блоков |  |  | 4: %; 5: 110; 7: 110; 10: 26.66; 12: 970 | [9 empty] | НР Конструкции из кирпича и блоков
| Приказ Минстроя России № 774/пр от 11.12.2020 Прил. п.8 | СП Конструкции из кирпича и блоков |  |  | 4: %; 5: 69; 7: 69; 10: 16.73; 12: 609 | [9 empty] | СП Конструкции из кирпича и блоков
|  | Всего по позиции |  |  | 10: 195.51 | [11 empty] | Всего по позиции
|  | Итоги по разделу 3 Фундаменты под перегородки : | [25 empty] | Итоги по разделу 3 Фундаменты под перегородки :
|  | Итого прямые затраты (справочно) |  |  | 10: 4124.57; 12: 36822 | [15 empty] | Итого прямые затраты (справочно)
|  | в том числе: | [26 empty] | в том числе:
|  | Оплата труда рабочих |  |  | 10: 331.07; 12: 12044 | [15 empty] | Оплата труда рабочих
|  | Эксплуатация машин |  |  | 10: 272.39; 12: 2947 | [15 empty] | Эксплуатация машин
|  | в том числе оплата труда машинистов (Отм) |  |  | 10: 25.43; 12: 925 | [15 empty] | в том числе оплата труда машинистов (Отм)
|  | Материалы |  |  | 10: 3521.11; 12: 21831 | [15 empty] | Материалы
|  | Строительные работы |  |  | 10: 4667.02; 12: 56556 | [15 empty] | Строительные работы
|  | в том числе: | [26 empty] | в том числе:
|  | оплата труда |  |  | 10: 331.07; 12: 12044 | [15 empty] | оплата труда
|  | эксплуатация машин и механизмов |  |  | 10: 272.39; 12: 2947 | [15 empty] | эксплуатация машин и механизмов
|  | в том числе оплата труда машинистов (ОТм) |  |  | 10: 25.43; 12: 925 | [15 empty] | в том числе оплата труда машинистов (ОТм)
|  | материалы |  |  | 10: 3521.11; 12: 21831 | [15 empty] | материалы
|  | накладные расходы |  |  | 10: 350.45; 12: 12749 | [15 empty] | накладные расходы
|  | сметная прибыль |  |  | 10: 192; 12: 6985 | [15 empty] | сметная прибыль
|  | Итого ФОТ (справочно) |  |  | 10: 356.5; 12: 12969 | [15 empty] | Итого ФОТ (справочно)
|  | Итого накладные расходы (справочно) |  |  | 10: 350.45; 12: 12749 | [15 empty] | Итого накладные расходы (справочно)
|  | Итого сметная прибыль (справочно) |  |  | 10: 192; 12: 6985 | [15 empty] | Итого сметная прибыль (справочно)
|  | Итого по разделу 3 Фундаменты под перегородки |  |  | 10: 4667.02; 12: 56556 | [16 empty] | Итого по разделу 3 Фундаменты под перегородки
Раздел 4. Усиление стен | [17 empty] | Раздел 4. Усиление стен
30 | ТЕР46-03-013-45 | Сверление горизонтальных отверстий в бетонных конструкциях стен перфоратором глубиной 200 мм диаметром: 20 мм |  |  | 4: 100 шт; 7: 15.93 | [6 empty] | Сверление горизонтальных отверстий в бетонных конструкциях стен перфоратором глубиной 200 мм диаметром: 20 мм
|  | Объем=(988+605) / 100 | [18 empty] | Объем=(988+605) / 100
| 1 | ОТ |  |  | 8: 42.16; 10: 671.61; 11: 36.38; 12: 24433 | [8 empty] | ОТ
|  | ЗТ |  |  | 4: чел.-ч; 5: 5.54; 7: 88.2522 | [9 empty] | ЗТ
|  | Итого по расценке |  |  | 8: 42.16; 10: 671.61 | [10 empty] | Итого по расценке
|  | ФОТ |  |  | 10: 671.61; 12: 24433 | [9 empty] | ФОТ
| Приказ Минстроя России № 812/пр от 21.12.2020 Прил. п.40.1 | НР Работы по реконструкции зданий и сооружений: усиление и замена существующих конструкций, возведение отдельных конструктивных элементов |  |  | 4: %; 5: 103; 7: 103; 10: 691.76; 12: 25166 | [9 empty] | НР Работы по реконструкции зданий и сооружений: усиление и замена существующих конструкций, возведение отдельных конструктивных элементов
| Приказ Минстроя России № 774/пр от 11.12.2020 Прил. п.40.1 | СП Работы по реконструкции зданий и сооружений: усиление и замена существующих конструкций, возведение отдельных конструктивных элементов |  |  | 4: %; 5: 59; 7: 59; 10: 396.25; 12: 14415 | [9 empty] | СП Работы по реконструкции зданий и сооружений: усиление и замена существующих конструкций, возведение отдельных конструктивных элементов
|  | Всего по позиции |  |  | 10: 1759.62 | [11 empty] | Всего по позиции
31 | ТЕР46-03-013-58 | На каждые 10 мм изменения глубины сверления добавлять или исключать: к расценке 46-03-013-45 (добавлять на глубину 700 мм) |  |  | 4: 100 шт; 7: 9.88 | [6 empty] | На каждые 10 мм изменения глубины сверления добавлять или исключать: к расценке 46-03-013-45 (добавлять на глубину 700 мм)
|  | Объем=988 / 100 | [18 empty] | Объем=988 / 100
|  | к=50 ПЗ=50 (ОЗП=50; ЭМ=50 к расх.; ЗПМ=50; МАТ=50 к расх.; ТЗ=50; ТЗМ=50) | [23 empty] | к=50 ПЗ=50 (ОЗП=50; ЭМ=50 к расх.; ЗПМ=50; МАТ=50 к расх.; ТЗ=50; ТЗМ=50)
| 1 | ОТ |  |  | 8: 1.6; 9: 50; 10: 790.4; 11: 36.38; 12: 28755 | [8 empty] | ОТ
|  | ЗТ |  |  | 4: чел.-ч; 5: 0.21; 6: 50; 7: 103.74 | [9 empty] | ЗТ
|  | Итого по расценке |  |  | 8: 1.6; 10: 790.4 | [10 empty] | Итого по расценке
|  | ФОТ |  |  | 10: 790.4; 12: 28755 | [9 empty] | ФОТ
| Приказ Минстроя России № 812/пр от 21.12.2020 Прил. п.40.1 | НР Работы по реконструкции зданий и сооружений: усиление и замена существующих конструкций, возведение отдельных конструктивных элементов |  |  | 4: %; 5: 103; 7: 103; 10: 814.11; 12: 29618 | [9 empty] | НР Работы по реконструкции зданий и сооружений: усиление и замена существующих конструкций, возведение отдельных конструктивных элементов
| Приказ Минстроя России № 774/пр от 11.12.2020 Прил. п.40.1 | СП Работы по реконструкции зданий и сооружений: усиление и замена существующих конструкций, возведение отдельных конструктивных элементов |  |  | 4: %; 5: 59; 7: 59; 10: 466.34; 12: 16965 | [9 empty] | СП Работы по реконструкции зданий и сооружений: усиление и замена существующих конструкций, возведение отдельных конструктивных элементов
|  | Всего по позиции |  |  | 10: 2070.85 | [11 empty] | Всего по позиции
32 | ТЕР46-03-013-58 | На каждые 10 мм изменения глубины сверления добавлять или исключать: к расценке 46-03-013-45 (добавлять на глубину 550 мм) |  |  | 4: 100 шт; 7: 6.05 | [6 empty] | На каждые 10 мм изменения глубины сверления добавлять или исключать: к расценке 46-03-013-45 (добавлять на глубину 550 мм)
|  | Объем=605 / 100 | [18 empty] | Объем=605 / 100
|  | к=35 ПЗ=35 (ОЗП=35; ЭМ=35 к расх.; ЗПМ=35; МАТ=35 к расх.; ТЗ=35; ТЗМ=35) | [23 empty] | к=35 ПЗ=35 (ОЗП=35; ЭМ=35 к расх.; ЗПМ=35; МАТ=35 к расх.; ТЗ=35; ТЗМ=35)
| 1 | ОТ |  |  | 8: 1.6; 9: 35; 10: 338.8; 11: 36.38; 12: 12326 | [8 empty] | ОТ
|  | ЗТ |  |  | 4: чел.-ч; 5: 0.21; 6: 35; 7: 44.4675 | [9 empty] | ЗТ
|  | Итого по расценке |  |  | 8: 1.6; 10: 338.8 | [10 empty] | Итого по расценке
|  | ФОТ |  |  | 10: 338.8; 12: 12326 | [9 empty] | ФОТ
| Приказ Минстроя России № 812/пр от 21.12.2020 Прил. п.40.1 | НР Работы по реконструкции зданий и сооружений: усиление и замена существующих конструкций, возведение отдельных конструктивных элементов |  |  | 4: %; 5: 103; 7: 103; 10: 348.96; 12: 12696 | [9 empty] | НР Работы по реконструкции зданий и сооружений: усиление и замена существующих конструкций, возведение отдельных конструктивных элементов
| Приказ Минстроя России № 774/пр от 11.12.2020 Прил. п.40.1 | СП Работы по реконструкции зданий и сооружений: усиление и замена существующих конструкций, возведение отдельных конструктивных элементов |  |  | 4: %; 5: 59; 7: 59; 10: 199.89; 12: 7272 | [9 empty] | СП Работы по реконструкции зданий и сооружений: усиление и замена существующих конструкций, возведение отдельных конструктивных элементов
|  | Всего по позиции |  |  | 10: 887.65 | [11 empty] | Всего по позиции
33 | ТЕР46-03-013-45 | Сверление горизонтальных отверстий в бетонных конструкциях стен перфоратором глубиной 200 мм диаметром: 20 мм |  |  | 4: 100 шт; 7: 205.54 | [6 empty] | Сверление горизонтальных отверстий в бетонных конструкциях стен перфоратором глубиной 200 мм диаметром: 20 мм
|  | Объем=20554 / 100 | [18 empty] | Объем=20554 / 100
| 1 | ОТ |  |  | 8: 42.16; 10: 8665.57; 11: 36.38; 12: 315253 | [8 empty] | ОТ
|  | ЗТ |  |  | 4: чел.-ч; 5: 5.54; 7: 1138.6916 | [9 empty] | ЗТ
|  | Итого по расценке |  |  | 8: 42.16; 10: 8665.57 | [10 empty] | Итого по расценке
|  | ФОТ |  |  | 10: 8665.57; 12: 315253 | [9 empty] | ФОТ
| Приказ Минстроя России № 812/пр от 21.12.2020 Прил. п.40.1 | НР Работы по реконструкции зданий и сооружений: усиление и замена существующих конструкций, возведение отдельных конструктивных элементов |  |  | 4: %; 5: 103; 7: 103; 10: 8925.54; 12: 324711 | [9 empty] | НР Работы по реконструкции зданий и сооружений: усиление и замена существующих конструкций, возведение отдельных конструктивных элементов
| Приказ Минстроя России № 774/пр от 11.12.2020 Прил. п.40.1 | СП Работы по реконструкции зданий и сооружений: усиление и замена существующих конструкций, возведение отдельных конструктивных элементов |  |  | 4: %; 5: 59; 7: 59; 10: 5112.69; 12: 185999 | [9 empty] | СП Работы по реконструкции зданий и сооружений: усиление и замена существующих конструкций, возведение отдельных конструктивных элементов
|  | Всего по позиции |  |  | 10: 22703.8 | [11 empty] | Всего по позиции
34 | ТЕР46-03-013-58 | На каждые 10 мм изменения глубины сверления добавлять или исключать: к расценке 46-03-013-45 (исключать до глубины 150 мм) |  |  | 4: 100 шт; 7: -205.54 | [6 empty] | На каждые 10 мм изменения глубины сверления добавлять или исключать: к расценке 46-03-013-45 (исключать до глубины 150 мм)
|  | Объем=-20554 / 100 | [18 empty] | Объем=-20554 / 100
|  | К=5 ПЗ=5 (ОЗП=5; ЭМ=5 к расх.; ЗПМ=5; МАТ=5 к расх.; ТЗ=5; ТЗМ=5) | [23 empty] | К=5 ПЗ=5 (ОЗП=5; ЭМ=5 к расх.; ЗПМ=5; МАТ=5 к расх.; ТЗ=5; ТЗМ=5)
| 1 | ОТ |  |  | 8: 1.6; 9: 5; 10: -1644.32; 11: 36.38; 12: -59820 | [8 empty] | ОТ
|  | ЗТ |  |  | 4: чел.-ч; 5: 0.21; 6: 5; 7: -215.817 | [9 empty] | ЗТ
|  | Итого по расценке |  |  | 8: 1.6; 10: -1644.32 | [10 empty] | Итого по расценке
|  | ФОТ |  |  | 10: -1644.32; 12: -59820 | [9 empty] | ФОТ
| Приказ Минстроя России № 812/пр от 21.12.2020 Прил. п.40.1 | НР Работы по реконструкции зданий и сооружений: усиление и замена существующих конструкций, возведение отдельных конструктивных элементов |  |  | 4: %; 5: 103; 7: 103; 10: -1693.65; 12: -61615 | [9 empty] | НР Работы по реконструкции зданий и сооружений: усиление и замена существующих конструкций, возведение отдельных конструктивных элементов
| Приказ Минстроя России № 774/пр от 11.12.2020 Прил. п.40.1 | СП Работы по реконструкции зданий и сооружений: усиление и замена существующих конструкций, возведение отдельных конструктивных элементов |  |  | 4: %; 5: 59; 7: 59; 10: -970.15; 12: -35294 | [9 empty] | СП Работы по реконструкции зданий и сооружений: усиление и замена существующих конструкций, возведение отдельных конструктивных элементов
|  | Всего по позиции |  |  | 10: -4308.12 | [11 empty] | Всего по позиции
35 | ТЕР06-01-015-01 | Установка анкерных болтов: в готовые гнезда с заделкой длиной до 1 м |  |  | 4: т; 7: 1.4933 | [6 empty] | Установка анкерных болтов: в готовые гнезда с заделкой длиной до 1 м
|  | Объем=0,555+0,26+0,67828 | [18 empty] | Объем=0,555+0,26+0,67828
| Приказ от 04.08.2020 № 421/пр прил.10 табл.3 п.1.1 | Производство ремонтно-строительных работ осуществляется в помещениях эксплуатируемого объекта капитального строительства без остановки рабочего процесса, при этом: в зоне производства ремонтно-строительных работ отсутствуют действующее технологическое или лабораторное оборудование, мебель и иные загромождающие помещения предметы ОЗП=1,2; ЭМ=1,2 к расх.; ЗПМ=1,2; ТЗ=1,2; ТЗМ=1,2 | [23 empty] | Производство ремонтно-строительных работ осуществляется в помещениях эксплуатируемого объекта капитального строительства без остановки рабочего процесса, при этом: в зоне производства ремонтно-строительных работ отсутствуют действующее технологическое или лабораторное оборудование, мебель и иные загромождающие помещения предметы ОЗП=1,2; ЭМ=1,2 к расх.; ЗПМ=1,2; ТЗ=1,2; ТЗМ=1,2
| 1 | ОТ |  |  | 8: 2491.73; 9: 1.2; 10: 4465.02; 11: 36.38; 12: 162437 | [8 empty] | ОТ
| 2 | ЭМ |  |  | 8: 60.3; 9: 1.2; 10: 108.05 | [8 empty] | ЭМ
| 3 | в т.ч. ОТм |  |  | 8: 6.71; 9: 1.2; 10: 12.02; 11: 36.38; 12: 437 | [8 empty] | в т.ч. ОТм
| 4 | М |  |  | 8: 9942.75; 10: 14847.31 | [8 empty] | М
Н | 07.2.07.02 | Кондуктор инвентарный металлический |  |  | 4: шт; 5: 0.01; 7: 0.014933 | [13 empty] | Кондуктор инвентарный металлический
|  | ЗТ |  |  | 4: чел.-ч; 5: 315.01; 6: 1.2; 7: 564.4778 | [9 empty] | ЗТ
|  | ЗТм |  |  | 4: чел.-ч; 5: 0.62; 6: 1.2; 7: 1.111 | [9 empty] | ЗТм
|  | Итого по расценке |  |  | 8: 12494.78; 10: 19420.38 | [10 empty] | Итого по расценке
|  | ФОТ |  |  | 10: 4477.04; 12: 162874 | [9 empty] | ФОТ
| Приказ № 812/пр от 21.12.2020 Прил. п.6 | НР Бетонные и железобетонные монолитные конструкции и работы в строительстве |  |  | 4: %; 5: 102; 7: 102; 10: 4566.58; 12: 166131 | [9 empty] | НР Бетонные и железобетонные монолитные конструкции и работы в строительстве
| Приказ № 774/пр от 11.12.2020 Прил. п.6 | СП Бетонные и железобетонные монолитные конструкции и работы в строительстве |  |  | 4: %; 5: 58; 7: 58; 10: 2596.68; 12: 94467 | [9 empty] | СП Бетонные и железобетонные монолитные конструкции и работы в строительстве
|  | Всего по позиции |  |  | 10: 26583.64 | [11 empty] | Всего по позиции
36 | ТЕРр61-28-1 | Устройство основания под штукатурку из металлической сетки: по кирпичным и бетонным поверхностям |  |  | 4: 100 м2; 7: 17.4152 | [6 empty] | Устройство основания под штукатурку из металлической сетки: по кирпичным и бетонным поверхностям
|  | Объем=1741,52 / 100 | [18 empty] | Объем=1741,52 / 100
| 1 | ОТ |  |  | 8: 568.75; 10: 9904.9; 11: 36.38; 12: 360340 | [8 empty] | ОТ
| 2 | ЭМ |  |  | 8: 11.45; 10: 199.4 | [8 empty] | ЭМ
| 3 | в т.ч. ОТм |  |  | 8: 1.32; 10: 22.99; 11: 36.38; 12: 836 | [8 empty] | в т.ч. ОТм
| 4 | М |  |  | 8: 3120.6; 10: 54345.87 | [8 empty] | М
|  | ЗТ |  |  | 4: чел.-ч; 5: 81.6; 7: 1421.0803 | [9 empty] | ЗТ
|  | ЗТм |  |  | 4: чел.-ч; 5: 0.13; 7: 2.264 | [9 empty] | ЗТм
|  | Итого по расценке |  |  | 8: 3700.8; 10: 64450.17 | [10 empty] | Итого по расценке
|  | ФОТ |  |  | 10: 9927.89; 12: 361176 | [9 empty] | ФОТ
| Приказ № 812/пр от 21.12.2020 Прил. п.95 | НР Штукатурные работы (ремонтно-строительные) |  |  | 4: %; 5: 89; 7: 89; 10: 8835.82; 12: 321447 | [9 empty] | НР Штукатурные работы (ремонтно-строительные)
| Приказ № 774/пр от 11.12.2020 Прил. п.95 | СП Штукатурные работы (ремонтно-строительные) |  |  | 4: %; 5: 44; 7: 44; 10: 4368.27; 12: 158917 | [9 empty] | СП Штукатурные работы (ремонтно-строительные)
|  | Всего по позиции |  |  | 10: 77654.26 | [11 empty] | Всего по позиции
37 | ТССЦ-08.1.02.17-0161 | Сетка тканая с квадратными ячейками № 05: без покрытия |  |  | 4: м2; 7: -1915.672; 8: 26.37; 10: -50516.27 | [6 empty] | Сетка тканая с квадратными ячейками № 05: без покрытия
|  | (Штукатурные работы (ремонтно-строительные)) | [28 empty] | (Штукатурные работы (ремонтно-строительные))
|  | Всего по позиции |  |  | 10: -50516.27 | [11 empty] | Всего по позиции
38 | ТССЦ-08.4.02.06-0001 | Сетка из проволоки холоднотянутой |  |  | 4: т; 7: 7.7324; 8: 9323.95; 10: 72096.04 | [6 empty] | Сетка из проволоки холоднотянутой
|  | (Фундаменты (ремонтно-строительные)) | [28 empty] | (Фундаменты (ремонтно-строительные))
|  | Всего по позиции |  |  | 10: 72096.04 | [11 empty] | Всего по позиции
39 | ТЕРр52-1-1 | Усиление фундаментов торкретированием толщиной слоя 10 мм (прим. торкретирование стен) |  |  | 4: 100 м2; 7: 17.4152 | [6 empty] | Усиление фундаментов торкретированием толщиной слоя 10 мм (прим. торкретирование стен)
|  | Объем=1741,52 / 100 | [18 empty] | Объем=1741,52 / 100
| 1 | ОТ |  |  | 8: 937.49; 10: 16326.58; 11: 36.38; 12: 593961 | [8 empty] | ОТ
| 2 | ЭМ |  |  | 8: 392.47; 10: 6834.94 | [8 empty] | ЭМ
| 3 | в т.ч. ОТм |  |  | 8: 56.82; 10: 989.53; 11: 36.38; 12: 35999 | [8 empty] | в т.ч. ОТм
| 4 | М |  |  | 8: 925.66; 10: 16120.55 | [8 empty] | М
|  | ЗТ |  |  | 4: чел.-ч; 5: 107.51; 7: 1872.3082 | [9 empty] | ЗТ
|  | ЗТм |  |  | 4: чел.-ч; 5: 7.22; 7: 125.7377 | [9 empty] | ЗТм
|  | Итого по расценке |  |  | 8: 2255.62; 10: 39282.07 | [10 empty] | Итого по расценке
|  | ФОТ |  |  | 10: 17316.11; 12: 629960 | [9 empty] | ФОТ
| Приказ № 812/пр от 21.12.2020 Прил. п.86 | НР Фундаменты (ремонтно-строительные) |  |  | 4: %; 5: 93; 7: 93; 10: 16103.98; 12: 585863 | [9 empty] | НР Фундаменты (ремонтно-строительные)
| Приказ № 774/пр от 11.12.2020 Прил. п.86 | СП Фундаменты (ремонтно-строительные) |  |  | 4: %; 5: 55; 7: 55; 10: 9523.86; 12: 346478 | [9 empty] | СП Фундаменты (ремонтно-строительные)
|  | Всего по позиции |  |  | 10: 64909.91 | [11 empty] | Всего по позиции
40 | ТЕРр52-1-2 | На каждые 10 мм увеличения слоя добавлять к расценке 52-1-1 (добавлять до толщины 50 мм) |  |  | 4: 100 м2; 7: 17.4152 | [6 empty] | На каждые 10 мм увеличения слоя добавлять к расценке 52-1-1 (добавлять до толщины 50 мм)
|  | Объем=1741,52 / 100 | [18 empty] | Объем=1741,52 / 100
|  | к=4 ПЗ=4 (ОЗП=4; ЭМ=4 к расх.; ЗПМ=4; МАТ=4 к расх.; ТЗ=4; ТЗМ=4) | [23 empty] | к=4 ПЗ=4 (ОЗП=4; ЭМ=4 к расх.; ЗПМ=4; МАТ=4 к расх.; ТЗ=4; ТЗМ=4)
| 1 | ОТ |  |  | 8: 211.55; 9: 4; 10: 14736.74; 11: 36.38; 12: 536123 | [8 empty] | ОТ
| 2 | ЭМ |  |  | 8: 193.67; 9: 4; 10: 13491.21 | [8 empty] | ЭМ
| 3 | в т.ч. ОТм |  |  | 8: 27.61; 9: 4; 10: 1923.33; 11: 36.38; 12: 69971 | [8 empty] | в т.ч. ОТм
| 4 | М |  |  | 8: 769.15; 9: 4; 10: 53579.6 | [8 empty] | М
|  | ЗТ |  |  | 4: чел.-ч; 5: 24.26; 6: 4; 7: 1689.971 | [9 empty] | ЗТ
|  | ЗТм |  |  | 4: чел.-ч; 5: 3.46; 6: 4; 7: 241.0264 | [9 empty] | ЗТм
|  | Итого по расценке |  |  | 8: 1174.37; 10: 81807.55 | [10 empty] | Итого по расценке
|  | ФОТ |  |  | 10: 16660.07; 12: 606094 | [9 empty] | ФОТ
| Приказ № 812/пр от 21.12.2020 Прил. п.86 | НР Фундаменты (ремонтно-строительные) |  |  | 4: %; 5: 93; 7: 93; 10: 15493.87; 12: 563667 | [9 empty] | НР Фундаменты (ремонтно-строительные)
| Приказ № 774/пр от 11.12.2020 Прил. п.86 | СП Фундаменты (ремонтно-строительные) |  |  | 4: %; 5: 55; 7: 55; 10: 9163.04; 12: 333352 | [9 empty] | СП Фундаменты (ремонтно-строительные)
|  | Всего по позиции |  |  | 10: 106464.46 | [11 empty] | Всего по позиции
|  | Итоги по разделу 4 Усиление стен : | [25 empty] | Итоги по разделу 4 Усиление стен :
|  | Итого прямые затраты (справочно) |  |  | 10: 235362; 12: 3191997 | [15 empty] | Итого прямые затраты (справочно)
|  | в том числе: | [26 empty] | в том числе:
|  | Оплата труда рабочих |  |  | 10: 54255.3; 12: 1973808 | [15 empty] | Оплата труда рабочих
|  | Эксплуатация машин |  |  | 10: 20633.6; 12: 223256 | [15 empty] | Эксплуатация машин
|  | в том числе оплата труда машинистов (Отм) |  |  | 10: 2947.87; 12: 107243 | [15 empty] | в том числе оплата труда машинистов (Отм)
|  | Материалы |  |  | 10: 160473.1; 12: 994933 | [15 empty] | Материалы
|  | Строительные работы |  |  | 10: 320305.84; 12: 6282252 | [15 empty] | Строительные работы
|  | в том числе: | [26 empty] | в том числе:
|  | оплата труда |  |  | 10: 54255.3; 12: 1973808 | [15 empty] | оплата труда
|  | эксплуатация машин и механизмов |  |  | 10: 20633.6; 12: 223256 | [15 empty] | эксплуатация машин и механизмов
|  | в том числе оплата труда машинистов (ОТм) |  |  | 10: 2947.87; 12: 107243 | [15 empty] | в том числе оплата труда машинистов (ОТм)
|  | материалы |  |  | 10: 160473.1; 12: 994933 | [15 empty] | материалы
|  | накладные расходы |  |  | 10: 54086.97; 12: 1967684 | [15 empty] | накладные расходы
|  | сметная прибыль |  |  | 10: 30856.87; 12: 1122571 | [15 empty] | сметная прибыль
|  | Итого ФОТ (справочно) |  |  | 10: 57203.17; 12: 2081051 | [15 empty] | Итого ФОТ (справочно)
|  | Итого накладные расходы (справочно) |  |  | 10: 54086.97; 12: 1967684 | [15 empty] | Итого накладные расходы (справочно)
|  | Итого сметная прибыль (справочно) |  |  | 10: 30856.87; 12: 1122571 | [15 empty] | Итого сметная прибыль (справочно)
|  | Итого по разделу 4 Усиление стен |  |  | 10: 320305.84; 12: 6282252 | [16 empty] | Итого по разделу 4 Усиление стен
Раздел 5. Усиление простенков | [17 empty] | Раздел 5. Усиление простенков
41 | ТЕР46-01-004-02 | Усиление конструктивных элементов: стен кирпичных стальными обоймами |  |  | 4: т; 7: 9.5204 | [6 empty] | Усиление конструктивных элементов: стен кирпичных стальными обоймами
|  | Объем=5,38242+4,13795 | [18 empty] | Объем=5,38242+4,13795
| 1 | ОТ |  |  | 8: 1705.89; 10: 16240.7; 11: 36.38; 12: 590837 | [8 empty] | ОТ
| 2 | ЭМ |  |  | 8: 1016.77; 10: 9680.03 | [8 empty] | ЭМ
| 3 | в т.ч. ОТм |  |  | 8: 74.09; 10: 705.36; 11: 36.38; 12: 25661 | [8 empty] | в т.ч. ОТм
| 4 | М |  |  | 8: 6192.44; 10: 58954.32 | [8 empty] | М
|  | ЗТ |  |  | 4: чел.-ч; 5: 195.63; 7: 1862.47 | [9 empty] | ЗТ
|  | ЗТм |  |  | 4: чел.-ч; 5: 6.45; 7: 61.4064 | [9 empty] | ЗТм
|  | Итого по расценке |  |  | 8: 8915.1; 10: 84875.05 | [10 empty] | Итого по расценке
|  | ФОТ |  |  | 10: 16946.06; 12: 616498 | [9 empty] | ФОТ
| Приказ Минстроя России № 812/пр от 21.12.2020 Прил. п.40.1 | НР Работы по реконструкции зданий и сооружений: усиление и замена существующих конструкций, возведение отдельных конструктивных элементов |  |  | 4: %; 5: 103; 7: 103; 10: 17454.44; 12: 634993 | [9 empty] | НР Работы по реконструкции зданий и сооружений: усиление и замена существующих конструкций, возведение отдельных конструктивных элементов
| Приказ Минстроя России № 774/пр от 11.12.2020 Прил. п.40.1 | СП Работы по реконструкции зданий и сооружений: усиление и замена существующих конструкций, возведение отдельных конструктивных элементов |  |  | 4: %; 5: 59; 7: 59; 10: 9998.18; 12: 363734 | [9 empty] | СП Работы по реконструкции зданий и сооружений: усиление и замена существующих конструкций, возведение отдельных конструктивных элементов
|  | Всего по позиции |  |  | 10: 112327.67 | [11 empty] | Всего по позиции
42 | ТЕР13-03-002-04 | Огрунтовка металлических поверхностей за один раз: грунтовкой ГФ-021 |  |  | 4: 100 м2; 7: 4.1352 | [6 empty] | Огрунтовка металлических поверхностей за один раз: грунтовкой ГФ-021
|  | Объем=413,52 / 100 | [18 empty] | Объем=413,52 / 100
| ОП п.1.13.7 | При нанесении лакокрасочных материалов ручным способом ОЗП=1,1; ТЗ=1,1 | [23 empty] | При нанесении лакокрасочных материалов ручным способом ОЗП=1,1; ТЗ=1,1
| Приказ от 04.08.2020 № 421/пр прил.10 табл.3 п.1.1 | Производство ремонтно-строительных работ осуществляется в помещениях эксплуатируемого объекта капитального строительства без остановки рабочего процесса, при этом: в зоне производства ремонтно-строительных работ отсутствуют действующее технологическое или лабораторное оборудование, мебель и иные загромождающие помещения предметы ОЗП=1,2; ЭМ=1,2 к расх.; ЗПМ=1,2; ТЗ=1,2; ТЗМ=1,2 | [23 empty] | Производство ремонтно-строительных работ осуществляется в помещениях эксплуатируемого объекта капитального строительства без остановки рабочего процесса, при этом: в зоне производства ремонтно-строительных работ отсутствуют действующее технологическое или лабораторное оборудование, мебель и иные загромождающие помещения предметы ОЗП=1,2; ЭМ=1,2 к расх.; ЗПМ=1,2; ТЗ=1,2; ТЗМ=1,2
| 1 | ОТ |  |  | 8: 50.5; 9: 1.32; 10: 275.65; 11: 36.38; 12: 10028 | [8 empty] | ОТ
| 2 | ЭМ |  |  | 8: 9.51; 9: 1.2; 10: 47.19 | [8 empty] | ЭМ
| 3 | в т.ч. ОТм |  |  | 8: 0.19; 9: 1.2; 10: 0.94; 11: 36.38; 12: 34 | [8 empty] | в т.ч. ОТм
| 4 | М |  |  | 8: 173.95; 10: 719.32 | [8 empty] | М
|  | ЗТ |  |  | 4: чел.-ч; 5: 5.31; 6: 1.32; 7: 28.9844 | [9 empty] | ЗТ
|  | ЗТм |  |  | 4: чел.-ч; 5: 0.02; 6: 1.2; 7: 0.099245 | [9 empty] | ЗТм
|  | Итого по расценке |  |  | 8: 233.96; 10: 1042.16 | [10 empty] | Итого по расценке
|  | ФОТ |  |  | 10: 276.59; 12: 10062 | [9 empty] | ФОТ
| Приказ Минстроя России № 812/пр от 21.12.2020 Прил. п.13 | НР Защита строительных конструкций и оборудования от коррозии |  |  | 4: %; 5: 94; 7: 94; 10: 259.99; 12: 9458 | [9 empty] | НР Защита строительных конструкций и оборудования от коррозии
| Приказ Минстроя России № 774/пр от 11.12.2020 Прил. п.13 | СП Защита строительных конструкций и оборудования от коррозии |  |  | 4: %; 5: 51; 7: 51; 10: 141.06; 12: 5132 | [9 empty] | СП Защита строительных конструкций и оборудования от коррозии
|  | Всего по позиции |  |  | 10: 1443.21 | [11 empty] | Всего по позиции
43 | ТЕР26-02-002-03 | Огнезащитное покрытие металлоконструкций пастовыми составами толщиной покрытия от 5 мм с пределом огнестойкости 1,0 часа |  |  | 4: 100 м2; 7: 4.1352 | [6 empty] | Огнезащитное покрытие металлоконструкций пастовыми составами толщиной покрытия от 5 мм с пределом огнестойкости 1,0 часа
|  | Объем=413,52 / 100 | [18 empty] | Объем=413,52 / 100
| Приказ от 04.08.2020 № 421/пр прил.10 табл.3 п.1.1 | Производство ремонтно-строительных работ осуществляется в помещениях эксплуатируемого объекта капитального строительства без остановки рабочего процесса, при этом: в зоне производства ремонтно-строительных работ отсутствуют действующее технологическое или лабораторное оборудование, мебель и иные загромождающие помещения предметы ОЗП=1,2; ЭМ=1,2 к расх.; ЗПМ=1,2; ТЗ=1,2; ТЗМ=1,2 | [23 empty] | Производство ремонтно-строительных работ осуществляется в помещениях эксплуатируемого объекта капитального строительства без остановки рабочего процесса, при этом: в зоне производства ремонтно-строительных работ отсутствуют действующее технологическое или лабораторное оборудование, мебель и иные загромождающие помещения предметы ОЗП=1,2; ЭМ=1,2 к расх.; ЗПМ=1,2; ТЗ=1,2; ТЗМ=1,2
| 1 | ОТ |  |  | 8: 2105.03; 9: 1.2; 10: 10445.66; 11: 36.38; 12: 380013 | [8 empty] | ОТ
| 2 | ЭМ |  |  | 8: 1086.1; 9: 1.2; 10: 5389.49 | [8 empty] | ЭМ
| 3 | в т.ч. ОТм |  |  | 8: 22.89; 9: 1.2; 10: 113.59; 11: 36.38; 12: 4132 | [8 empty] | в т.ч. ОТм
| 4 | М |  |  | 8: 143.56; 10: 593.65 | [8 empty] | М
Н | 14.2.02.11 | Состав огнезащитный |  |  | 4: т; 5: 2.16; 7: 8.932 | [13 empty] | Состав огнезащитный
|  | ЗТ |  |  | 4: чел.-ч; 5: 269.53; 6: 1.2; 7: 1337.4725 | [9 empty] | ЗТ
|  | ЗТм |  |  | 4: чел.-ч; 5: 2.26; 6: 1.2; 7: 11.2147 | [9 empty] | ЗТм
|  | Итого по расценке |  |  | 8: 3334.69; 10: 16428.8 | [10 empty] | Итого по расценке
|  | ФОТ |  |  | 10: 10559.25; 12: 384145 | [9 empty] | ФОТ
| Приказ Минстроя России № 812/пр от 21.12.2020 Прил. п.20 | НР Теплоизоляционные работы |  |  | 4: %; 5: 97; 7: 97; 10: 10242.47; 12: 372621 | [9 empty] | НР Теплоизоляционные работы
| Приказ Минстроя России № 774/пр от 11.12.2020 Прил. п.20 | СП Теплоизоляционные работы |  |  | 4: %; 5: 55; 7: 55; 10: 5807.59; 12: 211280 | [9 empty] | СП Теплоизоляционные работы
|  | Всего по позиции |  |  | 10: 32478.86 | [11 empty] | Всего по позиции
44 | ТССЦ-14.2.02.10-0012 | Покрытие огнезащитное: «Эндотерм ХТ-150», вспучивающееся |  |  | 4: т; 7: 8.932; 8: 32686.39; 10: 291955.88 | [6 empty] | Покрытие огнезащитное: «Эндотерм ХТ-150», вспучивающееся
|  | (Защита строительных конструкций и оборудования от коррозии) | [28 empty] | (Защита строительных конструкций и оборудования от коррозии)
|  | Всего по позиции |  |  | 10: 291955.88 | [11 empty] | Всего по позиции
|  | Итоги по разделу 5 Усиление простенков : | [25 empty] | Итоги по разделу 5 Усиление простенков :
|  | Итого прямые затраты (справочно) |  |  | 10: 394301.89; 12: 3328225 | [15 empty] | Итого прямые затраты (справочно)
|  | в том числе: | [26 empty] | в том числе:
|  | Оплата труда рабочих |  |  | 10: 26962.01; 12: 980878 | [15 empty] | Оплата труда рабочих
|  | Эксплуатация машин |  |  | 10: 15116.71; 12: 163563 | [15 empty] | Эксплуатация машин
|  | в том числе оплата труда машинистов (Отм) |  |  | 10: 819.89; 12: 29827 | [15 empty] | в том числе оплата труда машинистов (Отм)
|  | Материалы |  |  | 10: 352223.17; 12: 2183784 | [15 empty] | Материалы
|  | Строительные работы |  |  | 10: 438205.62; 12: 4925443 | [15 empty] | Строительные работы
|  | в том числе: | [26 empty] | в том числе:
|  | оплата труда |  |  | 10: 26962.01; 12: 980878 | [15 empty] | оплата труда
|  | эксплуатация машин и механизмов |  |  | 10: 15116.71; 12: 163563 | [15 empty] | эксплуатация машин и механизмов
|  | в том числе оплата труда машинистов (ОТм) |  |  | 10: 819.89; 12: 29827 | [15 empty] | в том числе оплата труда машинистов (ОТм)
|  | материалы |  |  | 10: 352223.17; 12: 2183784 | [15 empty] | материалы
|  | накладные расходы |  |  | 10: 27956.9; 12: 1017072 | [15 empty] | накладные расходы
|  | сметная прибыль |  |  | 10: 15946.83; 12: 580146 | [15 empty] | сметная прибыль
|  | Итого ФОТ (справочно) |  |  | 10: 27781.9; 12: 1010705 | [15 empty] | Итого ФОТ (справочно)
|  | Итого накладные расходы (справочно) |  |  | 10: 27956.9; 12: 1017072 | [15 empty] | Итого накладные расходы (справочно)
|  | Итого сметная прибыль (справочно) |  |  | 10: 15946.83; 12: 580146 | [15 empty] | Итого сметная прибыль (справочно)
|  | Итого по разделу 5 Усиление простенков |  |  | 10: 438205.62; 12: 4925443 | [16 empty] | Итого по разделу 5 Усиление простенков
Раздел 6. Чердачное перекрытие | [17 empty] | Раздел 6. Чердачное перекрытие
45 | ТЕР10-01-001-03 | Установка балок пролетом: 9 м объемом до 0,5 м3 |  |  | 4: шт; 7: 30 | [6 empty] | Установка балок пролетом: 9 м объемом до 0,5 м3
| Приказ от 04.08.2020 № 421/пр прил.10 табл.3 п.1.1 | Производство ремонтно-строительных работ осуществляется в помещениях эксплуатируемого объекта капитального строительства без остановки рабочего процесса, при этом: в зоне производства ремонтно-строительных работ отсутствуют действующее технологическое или лабораторное оборудование, мебель и иные загромождающие помещения предметы ОЗП=1,2; ЭМ=1,2 к расх.; ЗПМ=1,2; ТЗ=1,2; ТЗМ=1,2 | [23 empty] | Производство ремонтно-строительных работ осуществляется в помещениях эксплуатируемого объекта капитального строительства без остановки рабочего процесса, при этом: в зоне производства ремонтно-строительных работ отсутствуют действующее технологическое или лабораторное оборудование, мебель и иные загромождающие помещения предметы ОЗП=1,2; ЭМ=1,2 к расх.; ЗПМ=1,2; ТЗ=1,2; ТЗМ=1,2
| 1 | ОТ |  |  | 8: 47.98; 9: 1.2; 10: 1727.28; 11: 36.38; 12: 62838 | [8 empty] | ОТ
| 2 | ЭМ |  |  | 8: 46.5; 9: 1.2; 10: 1674 | [8 empty] | ЭМ
| 3 | в т.ч. ОТм |  |  | 8: 5.54; 9: 1.2; 10: 199.44; 11: 36.38; 12: 7256 | [8 empty] | в т.ч. ОТм
| 4 | М |  |  | 8: 89.34; 10: 2680.2 | [8 empty] | М
П,Н | 07.2.07.13 | Элементы металлические |  |  | 4: кг; 5: 0; 7: 0 | [13 empty] | Элементы металлические
Н | 08.1.02.25 | Глухари металлические |  |  | 4: т; 5: 0.00031; 7: 0.0093 | [13 empty] | Глухари металлические
П,Н | 11.2.06.02 | Конструкции деревянные клееные |  |  | 4: м3; 5: 0; 7: 0 | [13 empty] | Конструкции деревянные клееные
|  | ЗТ |  |  | 4: чел.-ч; 5: 5.99; 6: 1.2; 7: 215.64 | [9 empty] | ЗТ
|  | ЗТм |  |  | 4: чел.-ч; 5: 0.48; 6: 1.2; 7: 17.28 | [9 empty] | ЗТм
|  | Итого по расценке |  |  | 8: 183.82; 10: 6081.48 | [10 empty] | Итого по расценке
|  | ФОТ |  |  | 10: 1926.72; 12: 70094 | [9 empty] | ФОТ
| Приказ Минстроя России № 812/пр от 21.12.2020 Прил. п.10 | НР Деревянные конструкции |  |  | 4: %; 5: 108; 7: 108; 10: 2080.86; 12: 75702 | [9 empty] | НР Деревянные конструкции
| Приказ Минстроя России № 774/пр от 11.12.2020 Прил. п.10 | СП Деревянные конструкции |  |  | 4: %; 5: 55; 7: 55; 10: 1059.7; 12: 38552 | [9 empty] | СП Деревянные конструкции
|  | Всего по позиции |  |  | 10: 9222.04 | [11 empty] | Всего по позиции
46 | ТССЦ-08.4.01.01-0022 | Анкерные детали из прямых или гнутых круглых стержней с резьбой (в комплекте с шайбами и гайками или без них),: поставляемые отдельно |  |  | 4: т; 7: 0.024; 8: 9942.75; 10: 238.63 | [6 empty] | Анкерные детали из прямых или гнутых круглых стержней с резьбой (в комплекте с шайбами и гайками или без них),: поставляемые отдельно
|  | (Деревянные конструкции) | [28 empty] | (Деревянные конструкции)
|  | Объем=0,0004*60 | [18 empty] | Объем=0,0004*60
|  | Всего по позиции |  |  | 10: 238.63 | [11 empty] | Всего по позиции
47 | ТССЦ-08.1.02.25-0001 | Глухари металлические |  |  | 4: т; 7: 0.0093; 8: 9842.94; 10: 91.54 | [6 empty] | Глухари металлические
|  | (Деревянные конструкции) | [28 empty] | (Деревянные конструкции)
|  | Всего по позиции |  |  | 10: 91.54 | [11 empty] | Всего по позиции
48 | ТССЦ-11.1.03.01-0086 | Бруски обрезные хвойных пород длиной: 4-6,5 м, шириной 75-150 мм, толщиной 150 мм и более, II сорта |  |  | 4: м3; 7: 13.6; 8: 1945.28; 10: 26455.81 | [6 empty] | Бруски обрезные хвойных пород длиной: 4-6,5 м, шириной 75-150 мм, толщиной 150 мм и более, II сорта
|  | (Деревянные конструкции) | [28 empty] | (Деревянные конструкции)
|  | Всего по позиции |  |  | 10: 26455.81 | [11 empty] | Всего по позиции
49 | ТЕР10-01-022-01 | Подшивка потолков: досками обшивки |  |  | 4: 100 м2; 7: 14.702 | [6 empty] | Подшивка потолков: досками обшивки
|  | Объем=1470,2 / 100 | [18 empty] | Объем=1470,2 / 100
| Приказ от 04.08.2020 № 421/пр прил.10 табл.3 п.1.1 | Производство ремонтно-строительных работ осуществляется в помещениях эксплуатируемого объекта капитального строительства без остановки рабочего процесса, при этом: в зоне производства ремонтно-строительных работ отсутствуют действующее технологическое или лабораторное оборудование, мебель и иные загромождающие помещения предметы ОЗП=1,2; ЭМ=1,2 к расх.; ЗПМ=1,2; ТЗ=1,2; ТЗМ=1,2 | [23 empty] | Производство ремонтно-строительных работ осуществляется в помещениях эксплуатируемого объекта капитального строительства без остановки рабочего процесса, при этом: в зоне производства ремонтно-строительных работ отсутствуют действующее технологическое или лабораторное оборудование, мебель и иные загромождающие помещения предметы ОЗП=1,2; ЭМ=1,2 к расх.; ЗПМ=1,2; ТЗ=1,2; ТЗМ=1,2
| 1 | ОТ |  |  | 8: 442.01; 9: 1.2; 10: 7798.12; 11: 36.38; 12: 283696 | [8 empty] | ОТ
| 2 | ЭМ |  |  | 8: 60.74; 9: 1.2; 10: 1071.6 | [8 empty] | ЭМ
| 3 | в т.ч. ОТм |  |  | 8: 6.83; 9: 1.2; 10: 120.5; 11: 36.38; 12: 4384 | [8 empty] | в т.ч. ОТм
| 4 | М |  |  | 8: 4917.98; 10: 72304.14 | [8 empty] | М
|  | ЗТ |  |  | 4: чел.-ч; 5: 57.33; 6: 1.2; 7: 1011.4388 | [9 empty] | ЗТ
|  | ЗТм |  |  | 4: чел.-ч; 5: 0.64; 6: 1.2; 7: 11.2911 | [9 empty] | ЗТм
|  | Итого по расценке |  |  | 8: 5420.73; 10: 81173.86 | [10 empty] | Итого по расценке
|  | ФОТ |  |  | 10: 7918.62; 12: 288080 | [9 empty] | ФОТ
| Приказ Минстроя России № 812/пр от 21.12.2020 Прил. п.10 | НР Деревянные конструкции |  |  | 4: %; 5: 108; 7: 108; 10: 8552.11; 12: 311126 | [9 empty] | НР Деревянные конструкции
| Приказ Минстроя России № 774/пр от 11.12.2020 Прил. п.10 | СП Деревянные конструкции |  |  | 4: %; 5: 55; 7: 55; 10: 4355.24; 12: 158444 | [9 empty] | СП Деревянные конструкции
|  | Всего по позиции |  |  | 10: 94081.21 | [11 empty] | Всего по позиции
50 | ТЕР12-01-015-03 | Устройство пароизоляции: прокладочной в один слой |  |  | 4: 100 м2; 7: 16.053 | [6 empty] | Устройство пароизоляции: прокладочной в один слой
|  | Объем=1605,3 / 100 | [18 empty] | Объем=1605,3 / 100
| Приказ от 04.08.2020 № 421/пр прил.10 табл.3 п.1.1 | Производство ремонтно-строительных работ осуществляется в помещениях эксплуатируемого объекта капитального строительства без остановки рабочего процесса, при этом: в зоне производства ремонтно-строительных работ отсутствуют действующее технологическое или лабораторное оборудование, мебель и иные загромождающие помещения предметы ОЗП=1,2; ЭМ=1,2 к расх.; ЗПМ=1,2; ТЗ=1,2; ТЗМ=1,2 | [23 empty] | Производство ремонтно-строительных работ осуществляется в помещениях эксплуатируемого объекта капитального строительства без остановки рабочего процесса, при этом: в зоне производства ремонтно-строительных работ отсутствуют действующее технологическое или лабораторное оборудование, мебель и иные загромождающие помещения предметы ОЗП=1,2; ЭМ=1,2 к расх.; ЗПМ=1,2; ТЗ=1,2; ТЗМ=1,2
| 1 | ОТ |  |  | 8: 61.23; 9: 1.2; 10: 1179.51; 11: 36.38; 12: 42911 | [8 empty] | ОТ
| 2 | ЭМ |  |  | 8: 32.42; 9: 1.2; 10: 624.53 | [8 empty] | ЭМ
| 3 | в т.ч. ОТм |  |  | 8: 2.35; 9: 1.2; 10: 45.27; 11: 36.38; 12: 1647 | [8 empty] | в т.ч. ОТм
| 4 | М |  |  | 8: 719.86; 10: 11555.91 | [8 empty] | М
|  | ЗТ |  |  | 4: чел.-ч; 5: 7.84; 6: 1.2; 7: 151.0266 | [9 empty] | ЗТ
|  | ЗТм |  |  | 4: чел.-ч; 5: 0.21; 6: 1.2; 7: 4.0454 | [9 empty] | ЗТм
|  | Итого по расценке |  |  | 8: 813.51; 10: 13359.95 | [10 empty] | Итого по расценке
|  | ФОТ |  |  | 10: 1224.78; 12: 44558 | [9 empty] | ФОТ
| Приказ № 812/пр от 21.12.2020 Прил. п.12 | НР Кровли |  |  | 4: %; 5: 109; 7: 109; 10: 1335.01; 12: 48568 | [9 empty] | НР Кровли
| Приказ № 774/пр от 11.12.2020 Прил. п.12 | СП Кровли |  |  | 4: %; 5: 57; 7: 57; 10: 698.12; 12: 25398 | [9 empty] | СП Кровли
|  | Всего по позиции |  |  | 10: 15393.08 | [11 empty] | Всего по позиции
51 | ТЕР12-01-013-03 | Утепление покрытий плитами: из минеральной ваты или перлита на битумной мастике в один слой |  |  | 4: 100 м2; 7: 7.351 | [6 empty] | Утепление покрытий плитами: из минеральной ваты или перлита на битумной мастике в один слой
|  | Объем=735,1 / 100 | [18 empty] | Объем=735,1 / 100
| Приказ от 04.08.2020 № 421/пр прил.10 табл.3 п.1.1 | Производство ремонтно-строительных работ осуществляется в помещениях эксплуатируемого объекта капитального строительства без остановки рабочего процесса, при этом: в зоне производства ремонтно-строительных работ отсутствуют действующее технологическое или лабораторное оборудование, мебель и иные загромождающие помещения предметы ОЗП=1,2; ЭМ=1,2 к расх.; ЗПМ=1,2; ТЗ=1,2; ТЗМ=1,2 | [23 empty] | Производство ремонтно-строительных работ осуществляется в помещениях эксплуатируемого объекта капитального строительства без остановки рабочего процесса, при этом: в зоне производства ремонтно-строительных работ отсутствуют действующее технологическое или лабораторное оборудование, мебель и иные загромождающие помещения предметы ОЗП=1,2; ЭМ=1,2 к расх.; ЗПМ=1,2; ТЗ=1,2; ТЗМ=1,2
| 1 | ОТ |  |  | 8: 386.63; 9: 1.2; 10: 3410.54; 11: 36.38; 12: 124075 | [8 empty] | ОТ
| 2 | ЭМ |  |  | 8: 135.11; 9: 1.2; 10: 1191.83 | [8 empty] | ЭМ
| 3 | в т.ч. ОТм |  |  | 8: 9.35; 9: 1.2; 10: 82.48; 11: 36.38; 12: 3001 | [8 empty] | в т.ч. ОТм
| 4 | М |  |  | 8: 1144.33; 10: 8411.97 | [8 empty] | М
Н | 12.2.05.11 | Плиты теплоизоляционные |  |  | 4: м2; 5: 103; 7: 757.153 | [13 empty] | Плиты теплоизоляционные
|  | ЗТ |  |  | 4: чел.-ч; 5: 45.54; 6: 1.2; 7: 401.7174 | [9 empty] | ЗТ
|  | ЗТм |  |  | 4: чел.-ч; 5: 0.83; 6: 1.2; 7: 7.3216 | [9 empty] | ЗТм
|  | Итого по расценке |  |  | 8: 1666.07; 10: 13014.34 | [10 empty] | Итого по расценке
|  | ФОТ |  |  | 10: 3493.02; 12: 127076 | [9 empty] | ФОТ
| Приказ № 812/пр от 21.12.2020 Прил. п.12 | НР Кровли |  |  | 4: %; 5: 109; 7: 109; 10: 3807.39; 12: 138513 | [9 empty] | НР Кровли
| Приказ № 774/пр от 11.12.2020 Прил. п.12 | СП Кровли |  |  | 4: %; 5: 57; 7: 57; 10: 1991.02; 12: 72433 | [9 empty] | СП Кровли
|  | Всего по позиции |  |  | 10: 18812.75 | [11 empty] | Всего по позиции
52 | ТЕР12-01-013-04 | Утепление покрытий плитами: на каждый последующий слой добавлять к расценке 12-01-013-03 |  |  | 4: 100 м2; 7: 7.351 | [6 empty] | Утепление покрытий плитами: на каждый последующий слой добавлять к расценке 12-01-013-03
|  | Объем=735,1 / 100 | [18 empty] | Объем=735,1 / 100
| Приказ от 04.08.2020 № 421/пр прил.10 табл.3 п.1.1 | Производство ремонтно-строительных работ осуществляется в помещениях эксплуатируемого объекта капитального строительства без остановки рабочего процесса, при этом: в зоне производства ремонтно-строительных работ отсутствуют действующее технологическое или лабораторное оборудование, мебель и иные загромождающие помещения предметы ОЗП=1,2; ЭМ=1,2 к расх.; ЗПМ=1,2; ТЗ=1,2; ТЗМ=1,2 | [23 empty] | Производство ремонтно-строительных работ осуществляется в помещениях эксплуатируемого объекта капитального строительства без остановки рабочего процесса, при этом: в зоне производства ремонтно-строительных работ отсутствуют действующее технологическое или лабораторное оборудование, мебель и иные загромождающие помещения предметы ОЗП=1,2; ЭМ=1,2 к расх.; ЗПМ=1,2; ТЗ=1,2; ТЗМ=1,2
| 1 | ОТ |  |  | 8: 299.36; 9: 1.2; 10: 2640.71; 11: 36.38; 12: 96069 | [8 empty] | ОТ
| 2 | ЭМ |  |  | 8: 129.1; 9: 1.2; 10: 1138.82 | [8 empty] | ЭМ
| 3 | в т.ч. ОТм |  |  | 8: 9.35; 9: 1.2; 10: 82.48; 11: 36.38; 12: 3001 | [8 empty] | в т.ч. ОТм
| 4 | М |  |  | 8: 740.31; 10: 5442.02 | [8 empty] | М
Н | 12.2.05.11 | Плиты теплоизоляционные |  |  | 4: м2; 5: 103; 7: 757.153 | [13 empty] | Плиты теплоизоляционные
|  | ЗТ |  |  | 4: чел.-ч; 5: 35.26; 6: 1.2; 7: 311.0355 | [9 empty] | ЗТ
|  | ЗТм |  |  | 4: чел.-ч; 5: 0.83; 6: 1.2; 7: 7.3216 | [9 empty] | ЗТм
|  | Итого по расценке |  |  | 8: 1168.77; 10: 9221.55 | [10 empty] | Итого по расценке
|  | ФОТ |  |  | 10: 2723.19; 12: 99070 | [9 empty] | ФОТ
| Приказ № 812/пр от 21.12.2020 Прил. п.12 | НР Кровли |  |  | 4: %; 5: 109; 7: 109; 10: 2968.28; 12: 107986 | [9 empty] | НР Кровли
| Приказ № 774/пр от 11.12.2020 Прил. п.12 | СП Кровли |  |  | 4: %; 5: 57; 7: 57; 10: 1552.22; 12: 56470 | [9 empty] | СП Кровли
|  | Всего по позиции |  |  | 10: 13742.05 | [11 empty] | Всего по позиции
53 | ТССЦ-12.2.05.05-0027 | Плиты минераловатные на синтетическом связующем Техно (ТУ 5762-043-17925162-2006), марки: ТЕХНОЛАЙТ ОПТИМА |  |  | 4: м3; 7: 113.573; 8: 324.93; 10: 36903.26 | [6 empty] | Плиты минераловатные на синтетическом связующем Техно (ТУ 5762-043-17925162-2006), марки: ТЕХНОЛАЙТ ОПТИМА
|  | (Материалы для монтажных работ) | [28 empty] | (Материалы для монтажных работ)
|  | Объем=(757,153)*0,15 | [18 empty] | Объем=(757,153)*0,15
|  | Всего по позиции |  |  | 10: 36903.26 | [11 empty] | Всего по позиции
54 | ТЕР26-02-018-02 | Огнебиозащитное покрытие деревянных поверхностей готовыми составами для обеспечения второй группы огнезащитной эффективности по НПБ 251 |  |  | 4: 100 м2; 7: 24.357 | [6 empty] | Огнебиозащитное покрытие деревянных поверхностей готовыми составами для обеспечения второй группы огнезащитной эффективности по НПБ 251
|  | Объем=2435,7 / 100 | [18 empty] | Объем=2435,7 / 100
| Приказ от 04.08.2020 № 421/пр прил.10 табл.3 п.1.1 | Производство ремонтно-строительных работ осуществляется в помещениях эксплуатируемого объекта капитального строительства без остановки рабочего процесса, при этом: в зоне производства ремонтно-строительных работ отсутствуют действующее технологическое или лабораторное оборудование, мебель и иные загромождающие помещения предметы ОЗП=1,2; ЭМ=1,2 к расх.; ЗПМ=1,2; ТЗ=1,2; ТЗМ=1,2 | [23 empty] | Производство ремонтно-строительных работ осуществляется в помещениях эксплуатируемого объекта капитального строительства без остановки рабочего процесса, при этом: в зоне производства ремонтно-строительных работ отсутствуют действующее технологическое или лабораторное оборудование, мебель и иные загромождающие помещения предметы ОЗП=1,2; ЭМ=1,2 к расх.; ЗПМ=1,2; ТЗ=1,2; ТЗМ=1,2
| 1 | ОТ |  |  | 8: 13.55; 9: 1.2; 10: 396.04; 11: 36.38; 12: 14408 | [8 empty] | ОТ
| 2 | ЭМ |  |  | 8: 5.91; 9: 1.2; 10: 172.74 | [8 empty] | ЭМ
Н | 14.2.02.11 | Состав огнезащитный |  |  | 4: т; 5: 0.0185; 7: 0.4506 | [13 empty] | Состав огнезащитный
|  | ЗТ |  |  | 4: чел.-ч; 5: 1.78; 6: 1.2; 7: 52.0266 | [9 empty] | ЗТ
|  | Итого по расценке |  |  | 8: 19.46; 10: 568.78 | [10 empty] | Итого по расценке
|  | ФОТ |  |  | 10: 396.04; 12: 14408 | [9 empty] | ФОТ
| Приказ Минстроя России № 812/пр от 21.12.2020 Прил. п.20 | НР Теплоизоляционные работы |  |  | 4: %; 5: 97; 7: 97; 10: 384.16; 12: 13976 | [9 empty] | НР Теплоизоляционные работы
| Приказ Минстроя России № 774/пр от 11.12.2020 Прил. п.20 | СП Теплоизоляционные работы |  |  | 4: %; 5: 55; 7: 55; 10: 217.82; 12: 7924 | [9 empty] | СП Теплоизоляционные работы
|  | Всего по позиции |  |  | 10: 1170.76 | [11 empty] | Всего по позиции
55 | ТССЦ-14.2.02.12-0101 | Биопирен "МИГ-09" |  |  | 4: кг; 7: 450.6045; 8: 18.44; 10: 8309.15 | [6 empty] | Биопирен "МИГ-09"
|  | (Теплоизоляционные работы) | [28 empty] | (Теплоизоляционные работы)
|  | Объем=0,4506045*1000 | [18 empty] | Объем=0,4506045*1000
|  | Всего по позиции |  |  | 10: 8309.15 | [11 empty] | Всего по позиции
|  | Итоги по разделу 6 Чердачное перекрытие : | [25 empty] | Итоги по разделу 6 Чердачное перекрытие :
|  | Итого прямые затраты (справочно) |  |  | 10: 195418.35; 12: 1756382 | [15 empty] | Итого прямые затраты (справочно)
|  | в том числе: | [26 empty] | в том числе:
|  | Оплата труда рабочих |  |  | 10: 17152.2; 12: 623997 | [15 empty] | Оплата труда рабочих
|  | Эксплуатация машин |  |  | 10: 5873.52; 12: 63551 | [15 empty] | Эксплуатация машин
|  | в том числе оплата труда машинистов (Отм) |  |  | 10: 530.17; 12: 19289 | [15 empty] | в том числе оплата труда машинистов (Отм)
|  | Материалы |  |  | 10: 172392.63; 12: 1068834 | [15 empty] | Материалы
|  | Строительные работы |  |  | 10: 187517.02; 12: 2582674 | [15 empty] | Строительные работы
|  | в том числе: | [26 empty] | в том числе:
|  | оплата труда |  |  | 10: 17152.2; 12: 623997 | [15 empty] | оплата труда
|  | эксплуатация машин и механизмов |  |  | 10: 5873.52; 12: 63551 | [15 empty] | эксплуатация машин и механизмов
|  | в том числе оплата труда машинистов (ОТм) |  |  | 10: 530.17; 12: 19289 | [15 empty] | в том числе оплата труда машинистов (ОТм)
|  | материалы |  |  | 10: 135489.37; 12: 840034 | [15 empty] | материалы
|  | накладные расходы |  |  | 10: 19127.81; 12: 695871 | [15 empty] | накладные расходы
|  | сметная прибыль |  |  | 10: 9874.12; 12: 359221 | [15 empty] | сметная прибыль
|  | Монтажные работы |  |  | 10: 36903.26; 12: 228800 | [15 empty] | Монтажные работы
|  | в том числе: | [26 empty] | в том числе:
|  | материалы |  |  | 10: 36903.26; 12: 228800 | [15 empty] | материалы
|  | Итого ФОТ (справочно) |  |  | 10: 17682.37; 12: 643286 | [15 empty] | Итого ФОТ (справочно)
|  | Итого накладные расходы (справочно) |  |  | 10: 19127.81; 12: 695871 | [15 empty] | Итого накладные расходы (справочно)
|  | Итого сметная прибыль (справочно) |  |  | 10: 9874.12; 12: 359221 | [15 empty] | Итого сметная прибыль (справочно)
|  | Итого по разделу 6 Чердачное перекрытие |  |  | 10: 224420.28; 12: 2811474 | [16 empty] | Итого по разделу 6 Чердачное перекрытие
Раздел 7. Кровля | [17 empty] | Раздел 7. Кровля
56 | ТЕРр58-5-3 | Ремонт деревянных элементов конструкций крыш: смена стропильных ног из брусьев |  |  | 4: 100 м; 7: 4.568 | [6 empty] | Ремонт деревянных элементов конструкций крыш: смена стропильных ног из брусьев
|  | Объем=456,8 / 100 | [18 empty] | Объем=456,8 / 100
| 1 | ОТ |  |  | 8: 1142.18; 10: 5217.48; 11: 36.38; 12: 189812 | [8 empty] | ОТ
| 2 | ЭМ |  |  | 8: 29.81; 10: 136.17 | [8 empty] | ЭМ
| 3 | в т.ч. ОТм |  |  | 8: 3.24; 10: 14.8; 11: 36.38; 12: 538 | [8 empty] | в т.ч. ОТм
| 4 | М |  |  | 8: 5381.06; 10: 24580.68 | [8 empty] | М
Н | 01.7.07.07 | Строительный мусор |  |  | 4: т; 5: 0.97; 7: 4.431 | [13 empty] | Строительный мусор
Н | 08.3.03.06 | Проволока |  |  | 4: т; 5: 0.012; 7: 0.054816 | [13 empty] | Проволока
|  | ЗТ |  |  | 4: чел.-ч; 5: 150.09; 7: 685.6111 | [9 empty] | ЗТ
|  | ЗТм |  |  | 4: чел.-ч; 5: 0.32; 7: 1.4618 | [9 empty] | ЗТм
|  | Итого по расценке |  |  | 8: 6553.05; 10: 29934.33 | [10 empty] | Итого по расценке
|  | ФОТ |  |  | 10: 5232.28; 12: 190350 | [9 empty] | ФОТ
| Приказ № 812/пр от 21.12.2020 Прил. п.92 | НР Крыши, кровли (ремонтно-строительные) |  |  | 4: %; 5: 90; 7: 90; 10: 4709.05; 12: 171315 | [9 empty] | НР Крыши, кровли (ремонтно-строительные)
| Приказ № 774/пр от 11.12.2020 Прил. п.92 | СП Крыши, кровли (ремонтно-строительные) |  |  | 4: %; 5: 46; 7: 46; 10: 2406.85; 12: 87561 | [9 empty] | СП Крыши, кровли (ремонтно-строительные)
|  | Всего по позиции |  |  | 10: 37050.23 | [11 empty] | Всего по позиции
57 | ТССЦ-08.3.03.06-0001 | Проволока вязальная |  |  | 4: кг; 7: 54.816; 8: 7.17; 10: 393.03 | [6 empty] | Проволока вязальная
|  | (Крыши, кровли (ремонтно-строительные)) | [28 empty] | (Крыши, кровли (ремонтно-строительные))
|  | Объем=0,054816*1000 | [18 empty] | Объем=0,054816*1000
|  | Всего по позиции |  |  | 10: 393.03 | [11 empty] | Всего по позиции
|  | Итоги по разделу 7 Кровля : | [25 empty] | Итоги по разделу 7 Кровля :
|  | Итого прямые затраты (справочно) |  |  | 10: 30327.36; 12: 346122 | [15 empty] | Итого прямые затраты (справочно)
|  | в том числе: | [26 empty] | в том числе:
|  | Оплата труда рабочих |  |  | 10: 5217.48; 12: 189812 | [15 empty] | Оплата труда рабочих
|  | Эксплуатация машин |  |  | 10: 136.17; 12: 1473 | [15 empty] | Эксплуатация машин
|  | в том числе оплата труда машинистов (Отм) |  |  | 10: 14.8; 12: 538 | [15 empty] | в том числе оплата труда машинистов (Отм)
|  | Материалы |  |  | 10: 24973.71; 12: 154837 | [15 empty] | Материалы
|  | Строительные работы |  |  | 10: 37443.26; 12: 604998 | [15 empty] | Строительные работы
|  | в том числе: | [26 empty] | в том числе:
|  | оплата труда |  |  | 10: 5217.48; 12: 189812 | [15 empty] | оплата труда
|  | эксплуатация машин и механизмов |  |  | 10: 136.17; 12: 1473 | [15 empty] | эксплуатация машин и механизмов
|  | в том числе оплата труда машинистов (ОТм) |  |  | 10: 14.8; 12: 538 | [15 empty] | в том числе оплата труда машинистов (ОТм)
|  | материалы |  |  | 10: 24973.71; 12: 154837 | [15 empty] | материалы
|  | накладные расходы |  |  | 10: 4709.05; 12: 171315 | [15 empty] | накладные расходы
|  | сметная прибыль |  |  | 10: 2406.85; 12: 87561 | [15 empty] | сметная прибыль
|  | Итого ФОТ (справочно) |  |  | 10: 5232.28; 12: 190350 | [15 empty] | Итого ФОТ (справочно)
|  | Итого накладные расходы (справочно) |  |  | 10: 4709.05; 12: 171315 | [15 empty] | Итого накладные расходы (справочно)
|  | Итого сметная прибыль (справочно) |  |  | 10: 2406.85; 12: 87561 | [15 empty] | Итого сметная прибыль (справочно)
|  | Итого по разделу 7 Кровля |  |  | 10: 37443.26; 12: 604998 | [16 empty] | Итого по разделу 7 Кровля
Раздел 8. Кровля в осях 4-7/Д | [17 empty] | Раздел 8. Кровля в осях 4-7/Д
58 | ТЕР08-01-002-02 | Устройство основания под фундаменты: щебеночного |  |  | 4: м3; 7: 0.05 | [6 empty] | Устройство основания под фундаменты: щебеночного
| 1 | ОТ |  |  | 8: 17.5; 10: 0.88; 11: 36.38; 12: 32 | [8 empty] | ОТ
| 2 | ЭМ |  |  | 8: 49.77; 10: 2.49 | [8 empty] | ЭМ
| 3 | в т.ч. ОТм |  |  | 8: 4.87; 10: 0.24; 11: 36.38; 12: 9 | [8 empty] | в т.ч. ОТм
| 4 | М |  |  | 8: 0.37; 10: 0.02 | [8 empty] | М
Н | 02.2.05.04 | Щебень |  |  | 4: м3; 5: 1.3; 7: 0.065 | [13 empty] | Щебень
|  | ЗТ |  |  | 4: чел.-ч; 5: 2.4; 7: 0.12 | [9 empty] | ЗТ
|  | ЗТм |  |  | 4: чел.-ч; 5: 0.54; 7: 0.027 | [9 empty] | ЗТм
|  | Итого по расценке |  |  | 8: 67.64; 10: 3.39 | [10 empty] | Итого по расценке
|  | ФОТ |  |  | 10: 1.12; 12: 41 | [9 empty] | ФОТ
| Приказ Минстроя России № 812/пр от 21.12.2020 Прил. п.8 | НР Конструкции из кирпича и блоков |  |  | 4: %; 5: 110; 7: 110; 10: 1.23; 12: 45 | [9 empty] | НР Конструкции из кирпича и блоков
| Приказ Минстроя России № 774/пр от 11.12.2020 Прил. п.8 | СП Конструкции из кирпича и блоков |  |  | 4: %; 5: 69; 7: 69; 10: 0.77; 12: 28 | [9 empty] | СП Конструкции из кирпича и блоков
|  | Всего по позиции |  |  | 10: 5.39 | [11 empty] | Всего по позиции
59 | ТССЦ-02.2.05.04-0082 | Щебень из природного камня для строительных работ марка: 400, фракция 20-40 мм |  |  | 4: м3; 7: 0.065; 8: 158.22; 10: 10.28 | [6 empty] | Щебень из природного камня для строительных работ марка: 400, фракция 20-40 мм
|  | (Конструкции из кирпича и блоков) | [28 empty] | (Конструкции из кирпича и блоков)
|  | Всего по позиции |  |  | 10: 10.28 | [11 empty] | Всего по позиции
60 | ТЕР06-01-001-13 | Устройство фундаментов-столбов: бетонных |  |  | 4: 100 м3; 7: 0.005 | [6 empty] | Устройство фундаментов-столбов: бетонных
|  | Объем=0,5 / 100 | [18 empty] | Объем=0,5 / 100
| 1 | ОТ |  |  | 8: 4552.76; 10: 22.76; 11: 36.38; 12: 828 | [8 empty] | ОТ
| 2 | ЭМ |  |  | 8: 1774.33; 10: 8.87 | [8 empty] | ЭМ
| 3 | в т.ч. ОТм |  |  | 8: 230.58; 10: 1.15; 11: 36.38; 12: 42 | [8 empty] | в т.ч. ОТм
| 4 | М |  |  | 8: 5275.77; 10: 26.38 | [8 empty] | М
Н | 04.1.02.06 | Бетон |  |  | 4: м3; 5: 102; 7: 0.51 | [13 empty] | Бетон
|  | ЗТ |  |  | 4: чел.-ч; 5: 598.26; 7: 2.9913 | [9 empty] | ЗТ
|  | ЗТм |  |  | 4: чел.-ч; 5: 19.7; 7: 0.0985 | [9 empty] | ЗТм
|  | Итого по расценке |  |  | 8: 11602.86; 10: 58.01 | [10 empty] | Итого по расценке
|  | ФОТ |  |  | 10: 23.91; 12: 870 | [9 empty] | ФОТ
| Приказ № 812/пр от 21.12.2020 Прил. п.6 | НР Бетонные и железобетонные монолитные конструкции и работы в строительстве |  |  | 4: %; 5: 102; 7: 102; 10: 24.39; 12: 887 | [9 empty] | НР Бетонные и железобетонные монолитные конструкции и работы в строительстве
| Приказ № 774/пр от 11.12.2020 Прил. п.6 | СП Бетонные и железобетонные монолитные конструкции и работы в строительстве |  |  | 4: %; 5: 58; 7: 58; 10: 13.87; 12: 505 | [9 empty] | СП Бетонные и железобетонные монолитные конструкции и работы в строительстве
|  | Всего по позиции |  |  | 10: 96.27 | [11 empty] | Всего по позиции
61 | ТССЦ-04.1.02.05-0007 | Бетон тяжелый, класс: В20 (М250) |  |  | 4: м3; 7: 0.51; 8: 718.23; 10: 366.3 | [6 empty] | Бетон тяжелый, класс: В20 (М250)
|  | (Полы) | [28 empty] | (Полы)
|  | Всего по позиции |  |  | 10: 366.3 | [11 empty] | Всего по позиции
62 | ТЕР09-03-014-01 | Монтаж связей и распорок из одиночных и парных уголков, гнутосварных профилей для пролетов: до 24 м при высоте здания до 25 м |  |  | 4: т; 7: 0.24908 | [6 empty] | Монтаж связей и распорок из одиночных и парных уголков, гнутосварных профилей для пролетов: до 24 м при высоте здания до 25 м
|  | Объем=0,071+0,17808 | [18 empty] | Объем=0,071+0,17808
| 1 | ОТ |  |  | 8: 494.22; 10: 123.1; 11: 36.38; 12: 4478 | [8 empty] | ОТ
| 2 | ЭМ |  |  | 8: 452.82; 10: 112.79 | [8 empty] | ЭМ
| 3 | в т.ч. ОТм |  |  | 8: 47.31; 10: 11.78; 11: 36.38; 12: 429 | [8 empty] | в т.ч. ОТм
| 4 | М |  |  | 8: 380.44; 10: 94.76 | [8 empty] | М
Н | 07.2.07.13 | Конструкции стальные |  |  | 4: т; 5: 1; 7: 0.24908 | [13 empty] | Конструкции стальные
|  | ЗТ |  |  | 4: чел.-ч; 5: 63.28; 7: 15.7618 | [9 empty] | ЗТ
|  | ЗТм |  |  | 4: чел.-ч; 5: 4.01; 7: 0.99881 | [9 empty] | ЗТм
|  | Итого по расценке |  |  | 8: 1327.48; 10: 330.65 | [10 empty] | Итого по расценке
|  | ФОТ |  |  | 10: 134.88; 12: 4907 | [9 empty] | ФОТ
| Приказ Минстроя России № 812/пр от 21.12.2020 Прил. п.9 | НР Строительные металлические конструкции |  |  | 4: %; 5: 93; 7: 93; 10: 125.44; 12: 4564 | [9 empty] | НР Строительные металлические конструкции
| Приказ Минстроя России № 774/пр от 11.12.2020 Прил. п.9 | СП Строительные металлические конструкции |  |  | 4: %; 5: 62; 7: 62; 10: 83.63; 12: 3042 | [9 empty] | СП Строительные металлические конструкции
|  | Всего по позиции |  |  | 10: 539.72 | [11 empty] | Всего по позиции
63 | ТССЦ-07.2.07.12-0011 | Отдельные конструктивные элементы зданий и сооружений с преобладанием: гнутосварных профилей и круглых труб, средняя масса сборочной единицы до 0,1 т |  |  | 4: т; 7: 0.24908; 8: 11933.32; 10: 2972.35 | [6 empty] | Отдельные конструктивные элементы зданий и сооружений с преобладанием: гнутосварных профилей и круглых труб, средняя масса сборочной единицы до 0,1 т
|  | (Строительные металлические конструкции) | [28 empty] | (Строительные металлические конструкции)
|  | Всего по позиции |  |  | 10: 2972.35 | [11 empty] | Всего по позиции
64 | ТЕР13-03-004-26 | Окраска металлических огрунтованных поверхностей: эмалью ПФ-115 (за 2 раза) |  |  | 4: 100 м2; 7: 0.08 | [6 empty] | Окраска металлических огрунтованных поверхностей: эмалью ПФ-115 (за 2 раза)
|  | Объем=8 / 100 | [18 empty] | Объем=8 / 100
| ОП п.1.13.7 | При нанесении лакокрасочных материалов ручным способом ОЗП=1,1; ТЗ=1,1 | [23 empty] | При нанесении лакокрасочных материалов ручным способом ОЗП=1,1; ТЗ=1,1
|  | К=2 ПЗ=2 (ОЗП=2; ЭМ=2 к расх.; ЗПМ=2; МАТ=2 к расх.; ТЗ=2; ТЗМ=2) | [23 empty] | К=2 ПЗ=2 (ОЗП=2; ЭМ=2 к расх.; ЗПМ=2; МАТ=2 к расх.; ТЗ=2; ТЗМ=2)
| 1 | ОТ |  |  | 8: 31.02; 9: 2.2; 10: 5.46; 11: 36.38; 12: 199 | [8 empty] | ОТ
| 2 | ЭМ |  |  | 8: 6.29; 9: 2; 10: 1.01 | [8 empty] | ЭМ
| 3 | в т.ч. ОТм |  |  | 8: 0.19; 9: 2; 10: 0.03; 11: 36.38; 12: 1 | [8 empty] | в т.ч. ОТм
| 4 | М |  |  | 8: 393.9; 9: 2; 10: 63.02 | [8 empty] | М
|  | ЗТ |  |  | 4: чел.-ч; 5: 3.83; 6: 2.2; 7: 0.67408 | [9 empty] | ЗТ
|  | ЗТм |  |  | 4: чел.-ч; 5: 0.02; 6: 2; 7: 0.0032 | [9 empty] | ЗТм
|  | Итого по расценке |  |  | 8: 431.21; 10: 69.49 | [10 empty] | Итого по расценке
|  | ФОТ |  |  | 10: 5.49; 12: 200 | [9 empty] | ФОТ
| Приказ Минстроя России № 812/пр от 21.12.2020 Прил. п.13 | НР Защита строительных конструкций и оборудования от коррозии |  |  | 4: %; 5: 94; 7: 94; 10: 5.16; 12: 188 | [9 empty] | НР Защита строительных конструкций и оборудования от коррозии
| Приказ Минстроя России № 774/пр от 11.12.2020 Прил. п.13 | СП Защита строительных конструкций и оборудования от коррозии |  |  | 4: %; 5: 51; 7: 51; 10: 2.8; 12: 102 | [9 empty] | СП Защита строительных конструкций и оборудования от коррозии
|  | Всего по позиции |  |  | 10: 77.45 | [11 empty] | Всего по позиции
65 | ТЕР10-01-002-01 | Установка стропил |  |  | 4: м3; 7: 0.37 | [6 empty] | Установка стропил
|  | Объем=0,13+0,24 | [18 empty] | Объем=0,13+0,24
| 1 | ОТ |  |  | 8: 178.75; 10: 66.14; 11: 36.38; 12: 2406 | [8 empty] | ОТ
| 2 | ЭМ |  |  | 8: 36.01; 10: 13.32 | [8 empty] | ЭМ
| 3 | в т.ч. ОТм |  |  | 8: 4.01; 10: 1.48; 11: 36.38; 12: 54 | [8 empty] | в т.ч. ОТм
| 4 | М |  |  | 8: 2349.37; 10: 869.27 | [8 empty] | М
|  | ЗТ |  |  | 4: чел.-ч; 5: 24.09; 7: 8.9133 | [9 empty] | ЗТ
|  | ЗТм |  |  | 4: чел.-ч; 5: 0.37; 7: 0.1369 | [9 empty] | ЗТм
|  | Итого по расценке |  |  | 8: 2564.13; 10: 948.73 | [10 empty] | Итого по расценке
|  | ФОТ |  |  | 10: 67.62; 12: 2460 | [9 empty] | ФОТ
| Приказ Минстроя России № 812/пр от 21.12.2020 Прил. п.10 | НР Деревянные конструкции |  |  | 4: %; 5: 108; 7: 108; 10: 73.03; 12: 2657 | [9 empty] | НР Деревянные конструкции
| Приказ Минстроя России № 774/пр от 11.12.2020 Прил. п.10 | СП Деревянные конструкции |  |  | 4: %; 5: 55; 7: 55; 10: 37.19; 12: 1353 | [9 empty] | СП Деревянные конструкции
|  | Всего по позиции |  |  | 10: 1058.95 | [11 empty] | Всего по позиции
66 | ТЕР12-01-026-01 | Устройство кровель из рулонной стали по обрешетке из обрезной доски при: простой кровле |  |  | 4: 100 м2; 7: 0.295 | [6 empty] | Устройство кровель из рулонной стали по обрешетке из обрезной доски при: простой кровле
|  | Объем=(9,5+20) / 100 | [18 empty] | Объем=(9,5+20) / 100
| 1 | ОТ |  |  | 8: 348.19; 10: 102.72; 11: 36.38; 12: 3737 | [8 empty] | ОТ
| 2 | ЭМ |  |  | 8: 131.76; 10: 38.87 | [8 empty] | ЭМ
| 3 | в т.ч. ОТм |  |  | 8: 2.86; 10: 0.84; 11: 36.38; 12: 31 | [8 empty] | в т.ч. ОТм
| 4 | М |  |  | 8: 14013.23; 10: 4133.9 | [8 empty] | М
|  | ЗТ |  |  | 4: чел.-ч; 5: 48.63; 7: 14.3459 | [9 empty] | ЗТ
|  | ЗТм |  |  | 4: чел.-ч; 5: 0.26; 7: 0.0767 | [9 empty] | ЗТм
|  | Итого по расценке |  |  | 8: 14493.18; 10: 4275.49 | [10 empty] | Итого по расценке
|  | ФОТ |  |  | 10: 103.56; 12: 3768 | [9 empty] | ФОТ
| Приказ № 812/пр от 21.12.2020 Прил. п.12 | НР Кровли |  |  | 4: %; 5: 109; 7: 109; 10: 112.88; 12: 4107 | [9 empty] | НР Кровли
| Приказ № 774/пр от 11.12.2020 Прил. п.12 | СП Кровли |  |  | 4: %; 5: 57; 7: 57; 10: 59.03; 12: 2148 | [9 empty] | СП Кровли
|  | Всего по позиции |  |  | 10: 4447.4 | [11 empty] | Всего по позиции
67 | ТССЦ-08.1.02.07-0034 | Дополнительные элементы металлочерепичной кровли: коньковый элемент, разжелобки, профили с покрытием |  |  | 4: м2; 7: 15.75; 8: 164.28; 10: 2587.41 | [6 empty] | Дополнительные элементы металлочерепичной кровли: коньковый элемент, разжелобки, профили с покрытием
|  | (Кровли) | [28 empty] | (Кровли)
|  | Объем=6,75+9 | [18 empty] | Объем=6,75+9
|  | Всего по позиции |  |  | 10: 2587.41 | [11 empty] | Всего по позиции
68 | ТЕР10-01-022-01 | Подшивка потолков: досками обшивки |  |  | 4: 100 м2; 7: 0.2 | [6 empty] | Подшивка потолков: досками обшивки
|  | Объем=20 / 100 | [18 empty] | Объем=20 / 100
| 1 | ОТ |  |  | 8: 442.01; 10: 88.4; 11: 36.38; 12: 3216 | [8 empty] | ОТ
| 2 | ЭМ |  |  | 8: 60.74; 10: 12.15 | [8 empty] | ЭМ
| 3 | в т.ч. ОТм |  |  | 8: 6.83; 10: 1.37; 11: 36.38; 12: 50 | [8 empty] | в т.ч. ОТм
| 4 | М |  |  | 8: 4917.98; 10: 983.6 | [8 empty] | М
|  | ЗТ |  |  | 4: чел.-ч; 5: 57.33; 7: 11.466 | [9 empty] | ЗТ
|  | ЗТм |  |  | 4: чел.-ч; 5: 0.64; 7: 0.128 | [9 empty] | ЗТм
|  | Итого по расценке |  |  | 8: 5420.73; 10: 1084.15 | [10 empty] | Итого по расценке
|  | ФОТ |  |  | 10: 89.77; 12: 3266 | [9 empty] | ФОТ
| Приказ Минстроя России № 812/пр от 21.12.2020 Прил. п.10 | НР Деревянные конструкции |  |  | 4: %; 5: 108; 7: 108; 10: 96.95; 12: 3527 | [9 empty] | НР Деревянные конструкции
| Приказ Минстроя России № 774/пр от 11.12.2020 Прил. п.10 | СП Деревянные конструкции |  |  | 4: %; 5: 55; 7: 55; 10: 49.37; 12: 1796 | [9 empty] | СП Деревянные конструкции
|  | Всего по позиции |  |  | 10: 1230.47 | [11 empty] | Всего по позиции
69 | ТЕР26-02-018-02 | Огнебиозащитное покрытие деревянных поверхностей готовыми составами для обеспечения второй группы огнезащитной эффективности по НПБ 251 |  |  | 4: 100 м2; 7: 0.9342 | [6 empty] | Огнебиозащитное покрытие деревянных поверхностей готовыми составами для обеспечения второй группы огнезащитной эффективности по НПБ 251
|  | Объем=(17,78+75,64) / 100 | [18 empty] | Объем=(17,78+75,64) / 100
| 1 | ОТ |  |  | 8: 13.55; 10: 12.66; 11: 36.38; 12: 461 | [8 empty] | ОТ
| 2 | ЭМ |  |  | 8: 5.91; 10: 5.52 | [8 empty] | ЭМ
Н | 14.2.02.11 | Состав огнезащитный |  |  | 4: т; 5: 0.0185; 7: 0.017283 | [13 empty] | Состав огнезащитный
|  | ЗТ |  |  | 4: чел.-ч; 5: 1.78; 7: 1.6629 | [9 empty] | ЗТ
|  | Итого по расценке |  |  | 8: 19.46; 10: 18.18 | [10 empty] | Итого по расценке
|  | ФОТ |  |  | 10: 12.66; 12: 461 | [9 empty] | ФОТ
| Приказ Минстроя России № 812/пр от 21.12.2020 Прил. п.20 | НР Теплоизоляционные работы |  |  | 4: %; 5: 97; 7: 97; 10: 12.28; 12: 447 | [9 empty] | НР Теплоизоляционные работы
| Приказ Минстроя России № 774/пр от 11.12.2020 Прил. п.20 | СП Теплоизоляционные работы |  |  | 4: %; 5: 55; 7: 55; 10: 6.96; 12: 254 | [9 empty] | СП Теплоизоляционные работы
|  | Всего по позиции |  |  | 10: 37.42 | [11 empty] | Всего по позиции
70 | ТССЦ-14.2.02.12-0101 | Биопирен "МИГ-09" |  |  | 4: кг; 7: 17.2827; 8: 18.44; 10: 318.69 | [6 empty] | Биопирен "МИГ-09"
|  | (Теплоизоляционные работы) | [28 empty] | (Теплоизоляционные работы)
|  | Объем=0,0172827*1000 | [18 empty] | Объем=0,0172827*1000
|  | Всего по позиции |  |  | 10: 318.69 | [11 empty] | Всего по позиции
|  | Итоги по разделу 8 Кровля в осях 4-7/Д : | [25 empty] | Итоги по разделу 8 Кровля в осях 4-7/Д :
|  | Итого прямые затраты (справочно) |  |  | 10: 13043.12; 12: 94508 | [15 empty] | Итого прямые затраты (справочно)
|  | в том числе: | [26 empty] | в том числе:
|  | Оплата труда рабочих |  |  | 10: 422.12; 12: 15357 | [15 empty] | Оплата труда рабочих
|  | Эксплуатация машин |  |  | 10: 195.02; 12: 2110 | [15 empty] | Эксплуатация машин
|  | в том числе оплата труда машинистов (Отм) |  |  | 10: 16.89; 12: 616 | [15 empty] | в том числе оплата труда машинистов (Отм)
|  | Материалы |  |  | 10: 12425.98; 12: 77041 | [15 empty] | Материалы
|  | Строительные работы |  |  | 10: 13748.1; 12: 120158 | [15 empty] | Строительные работы
|  | в том числе: | [26 empty] | в том числе:
|  | оплата труда |  |  | 10: 422.12; 12: 15357 | [15 empty] | оплата труда
|  | эксплуатация машин и механизмов |  |  | 10: 195.02; 12: 2110 | [15 empty] | эксплуатация машин и механизмов
|  | в том числе оплата труда машинистов (ОТм) |  |  | 10: 16.89; 12: 616 | [15 empty] | в том числе оплата труда машинистов (ОТм)
|  | материалы |  |  | 10: 12425.98; 12: 77041 | [15 empty] | материалы
|  | накладные расходы |  |  | 10: 451.36; 12: 16422 | [15 empty] | накладные расходы
|  | сметная прибыль |  |  | 10: 253.62; 12: 9228 | [15 empty] | сметная прибыль
|  | Итого ФОТ (справочно) |  |  | 10: 439.01; 12: 15973 | [15 empty] | Итого ФОТ (справочно)
|  | Итого накладные расходы (справочно) |  |  | 10: 451.36; 12: 16422 | [15 empty] | Итого накладные расходы (справочно)
|  | Итого сметная прибыль (справочно) |  |  | 10: 253.62; 12: 9228 | [15 empty] | Итого сметная прибыль (справочно)
|  | Итого по разделу 8 Кровля в осях 4-7/Д |  |  | 10: 13748.1; 12: 120158 | [16 empty] | Итого по разделу 8 Кровля в осях 4-7/Д
Раздел 9. Уборка и вывоз мусора и грунта | [17 empty] | Раздел 9. Уборка и вывоз мусора и грунта
71 | ТССЦпг-01-01-01-043 | Погрузо-разгрузочные работы при автомобильных перевозках: Погрузка мусора строительного с погрузкой экскаваторами емкостью ковша до 0,5 м3 |  |  | 4: 1 т груза; 7: 42.2951; 8: 3.24; 10: 137.04 | [6 empty] | Погрузо-разгрузочные работы при автомобильных перевозках: Погрузка мусора строительного с погрузкой экскаваторами емкостью ковша до 0,5 м3
|  | Объем=9,0576+25,4745+7,64504+0,118 | [18 empty] | Объем=9,0576+25,4745+7,64504+0,118
|  | Всего по позиции |  |  | 10: 137.04 | [11 empty] | Всего по позиции
72 | ТССЦпг-03-21-01-077 | Перевозка грузов автомобилями-самосвалами грузоподъемностью 10 т работающих вне карьера на расстояние: I класс груза до 77 км |  |  | 4: 1 т груза; 7: 345.3991; 8: 36.7; 10: 12676.15 | [6 empty] | Перевозка грузов автомобилями-самосвалами грузоподъемностью 10 т работающих вне карьера на расстояние: I класс груза до 77 км
|  | Объем=42,29514+189,44*1,6 | [18 empty] | Объем=42,29514+189,44*1,6
|  | Всего по позиции |  |  | 10: 12676.15 | [11 empty] | Всего по позиции
|  | Итоги по разделу 9 Уборка и вывоз мусора и грунта : | [25 empty] | Итоги по разделу 9 Уборка и вывоз мусора и грунта :
|  | Итого прямые затраты (справочно) |  |  | 10: 12813.19; 12: 138639 | [15 empty] | Итого прямые затраты (справочно)
|  | в том числе: | [26 empty] | в том числе:
|  | Эксплуатация машин |  |  | 10: 12813.19; 12: 138639 | [15 empty] | Эксплуатация машин
|  | Строительные работы |  |  | 10: 12813.19; 12: 138639 | [15 empty] | Строительные работы
|  | Строительные работы |  |  | 10: 137.04; 12: 1483 | [15 empty] | Строительные работы
|  | в том числе: | [26 empty] | в том числе:
|  | эксплуатация машин и механизмов |  |  | 10: 137.04; 12: 1483 | [15 empty] | эксплуатация машин и механизмов
|  | Транспортные расходы (перевозка), относимые на стоимость строительных работ |  |  | 10: 12676.15; 12: 137156 | [15 empty] | Транспортные расходы (перевозка), относимые на стоимость строительных работ
|  | Итого по разделу 9 Уборка и вывоз мусора и грунта |  |  | 10: 12813.19; 12: 138639 | [16 empty] | Итого по разделу 9 Уборка и вывоз мусора и грунта
|  | Итоги по смете: | [29 empty] | Итоги по смете:
|  | Итого прямые затраты (справочно) |  |  | 10: 1163567.23; 12: 11652184 | [19 empty] | Итого прямые затраты (справочно)
|  | в том числе: | [30 empty] | в том числе:
|  | Оплата труда рабочих |  |  | 10: 136777.27; 12: 4975956 | [19 empty] | Оплата труда рабочих
|  | Эксплуатация машин |  |  | 10: 67127.74; 12: 726322 | [19 empty] | Эксплуатация машин
|  | в том числе оплата труда машинистов (Отм) |  |  | 10: 5724.84; 12: 208270 | [19 empty] | в том числе оплата труда машинистов (Отм)
|  | Материалы |  |  | 10: 959662.22; 12: 5949906 | [19 empty] | Материалы
|  | Строительные работы |  |  | 10: 1346078.08; 12: 19405670 | [19 empty] | Строительные работы
|  | Строительные работы |  |  | 10: 1333401.93; 12: 19268514 | [19 empty] | Строительные работы
|  | в том числе: | [30 empty] | в том числе:
|  | оплата труда |  |  | 10: 136777.27; 12: 4975956 | [19 empty] | оплата труда
| 1 | эксплуатация машин и механизмов |  |  | 10: 54451.59; 11: 10.82; 12: 589166 | [19 empty] | эксплуатация машин и механизмов
|  | в том числе оплата труда машинистов (ОТм) |  |  | 10: 5724.84; 12: 208270 | [19 empty] | в том числе оплата труда машинистов (ОТм)
| 1 | материалы |  |  | 10: 922758.96; 11: 6.2; 12: 5721106 | [19 empty] | материалы
|  | накладные расходы |  |  | 10: 140782.4; 12: 5121664 | [19 empty] | накладные расходы
|  | сметная прибыль |  |  | 10: 78631.71; 12: 2860622 | [19 empty] | сметная прибыль
| 1 | Транспортные расходы (перевозка), относимые на стоимость строительных работ |  |  | 10: 12676.15; 11: 10.82; 12: 137156 | [19 empty] | Транспортные расходы (перевозка), относимые на стоимость строительных работ
| 1 | Монтажные работы |  |  | 10: 36903.26; 11: 6.2; 12: 228800 | [19 empty] | Монтажные работы
|  | в том числе: | [30 empty] | в том числе:
| 1 | материалы |  |  | 10: 36903.26; 11: 6.2; 12: 228800 | [19 empty] | материалы
|  | Итого ФОТ (справочно) |  |  | 10: 142502.11; 12: 5184226 | [19 empty] | Итого ФОТ (справочно)
|  | Итого накладные расходы (справочно) |  |  | 10: 140782.4; 12: 5121664 | [19 empty] | Итого накладные расходы (справочно)
|  | Итого сметная прибыль (справочно) |  |  | 10: 78631.71; 12: 2860622 | [19 empty] | Итого сметная прибыль (справочно)
|  | ВСЕГО по смете |  |  | 10: 1382981.34; 12: 19634470 | [20 empty] | ВСЕГО по смете
| Составил: | (Теганов Е.А.)
[должность, подпись (инициалы, фамилия)]
| Проверил: | (Вальчук Е.С.)
[должность, подпись (инициалы, фамилия)]