## Альбом
Приложение № 2
Утверждено приказом № 421 от 4 августа 2020 г. Минстроя РФ
СОГЛАСОВАНО: | [9 empty] | УТВЕРЖДАЮ:
ИП Москаленко А.И. | [13 empty] | ИП Москаленко А.И.
"____" ________________ 2023 года | [12 empty] | "____" ________________ 2023 года
Наименование редакции сметных нормативов
Наименование программного продукта |  |  | ГРАНД-Смета, версия 2022.1
Капитальный ремонт МБОУ «Сакская СШ№4 им. Героя Советского Союза Ф. И. Сенченко» по адресу: Республика Крым, г. Саки, ул. Пионерская, д. 2 | [14 empty] | Капитальный ремонт МБОУ «Сакская СШ№4 им. Героя Советского Союза Ф. И. Сенченко» по адресу: Республика Крым, г. Саки, ул. Пионерская, д. 2
(наименование стройки)
Капитальный ремонт МБОУ «Сакская СШ№4 им. Героя Советского Союза Ф. И. Сенченко» по адресу: Республика Крым, г. Саки, ул. Пионерская, д. 2 | [15 empty] | Капитальный ремонт МБОУ «Сакская СШ№4 им. Героя Советского Союза Ф. И. Сенченко» по адресу: Республика Крым, г. Саки, ул. Пионерская, д. 2
(наименование объекта капитального строительства)
ЛОКАЛЬНЫЙ СМЕТНЫЙ РАСЧЕТ (СМЕТА) № 02-01-03
Система водоснабжения. Система водоотведения | [16 empty] | Система водоснабжения. Система водоотведения
(наименование конструктивного решения)
Составлен | базисно-индексным | методом
Основание | Акт технического осмотра
(проектная и (или) иная техническая документация)
Составлен(а) в текущем (базисном) уровне цен |  |  | 4 квартал 2021 г.
Сметная стоимость |  | 656.08 | (51,92) | тыс.руб.
в том числе:
| строительных работ | 621.18 | (46,29) | тыс.руб. |  | Средства на оплату труда рабочих |  |  |  |  | 138.85 | (3,82) | тыс.руб.
| монтажных работ | 34.9 | (5,63) | тыс.руб. |  | Нормативные затраты труда рабочих |  |  |  |  | 454.18 |  | чел.час.
| оборудования | 0 | (0) | тыс.руб. |  | Нормативные затраты труда машинистов |  |  |  |  | 6.85 |  | чел.час.
| прочих затрат | 0 | (0) | тыс.руб. |  | Расчетный измеритель конструктивного решения
№ п/п | Обоснование | Наименование работ и затрат |  |  | Единица измерения | Количество |  |  | Сметная стоимость в базисном уровне цен (в текущем уровне цен (гр. 8) для ресурсов, отсутствующих в СНБ), руб. |  |  | Индексы | Сметная стоимость в текущем уровне цен, руб.
[6 empty] | на единицу | коэффициенты | всего с учетом коэффициентов | на единицу | коэффициенты | всего
1 | 2 | 3 |  |  | 4 | 5 | 6 | 7 | 8 | 9 | 10 | 11 | 12
Раздел 1. Демонтажные работы | [17 empty] | Раздел 1. Демонтажные работы
Водопровод | [18 empty] | Водопровод
1 | ТЕР18-02-004-03 | Монтаж водонагревателей электрических накопительных (емкостных) объемом: свыше 100 л (демонтаж) |  |  | 4: шт; 7: 3 | [6 empty] | Монтаж водонагревателей электрических накопительных (емкостных) объемом: свыше 100 л (демонтаж)
|  | Объем=2+1 | [18 empty] | Объем=2+1
| Приказ от 04.09.2019 № 519/пр табл.2 п.3 | Демонтаж (разборка) систем инженерно-технического обеспечения ОЗП=0,4; ЭМ=0,4 к расх.; ЗПМ=0,4; МАТ=0 к расх.; ТЗ=0,4; ТЗМ=0,4 | [19 empty] | Демонтаж (разборка) систем инженерно-технического обеспечения ОЗП=0,4; ЭМ=0,4 к расх.; ЗПМ=0,4; МАТ=0 к расх.; ТЗ=0,4; ТЗМ=0,4
| 1 | ОТ |  |  | 8: 17.98; 9: 0.4; 10: 21.58; 11: 36.38; 12: 785 | [9 empty] | ОТ
| 4 | М |  |  | 8: 0.45; 9: 0; 10: 0 | [9 empty] | М
Н | 24.3.03.13 | Трубы полиэтиленовые |  |  | 4: м; 5: 1.5; 6: 0; 7: 0 | [10 empty] | Трубы полиэтиленовые
|  | ЗТ |  |  | 4: чел.-ч; 5: 2.22; 6: 0.4; 7: 2.664 | [11 empty] | ЗТ
|  | Итого по расценке |  |  | 8: 18.43; 10: 21.58 | [12 empty] | Итого по расценке
|  | ФОТ |  |  | 10: 21.58; 12: 785 | [11 empty] | ФОТ
| Приказ Минстроя России № 812/пр от 21.12.2020 Прил. п.16 | НР Сантехнические работы - внутренние (трубопроводы, водопровод, канализация, отопление, газоснабжение, вентиляция и кондиционирование воздуха) |  |  | 4: %; 5: 121; 7: 121; 10: 26.11; 12: 950 | [11 empty] | НР Сантехнические работы - внутренние (трубопроводы, водопровод, канализация, отопление, газоснабжение, вентиляция и кондиционирование воздуха)
| Приказ Минстроя России № 774/пр от 11.12.2020 Прил. п.16 | СП Сантехнические работы - внутренние (трубопроводы, водопровод, канализация, отопление, газоснабжение, вентиляция и кондиционирование воздуха) |  |  | 4: %; 5: 72; 7: 72; 10: 15.54; 12: 565 | [11 empty] | СП Сантехнические работы - внутренние (трубопроводы, водопровод, канализация, отопление, газоснабжение, вентиляция и кондиционирование воздуха)
|  | Всего по позиции |  |  | 10: 63.23 | [13 empty] | Всего по позиции
2 | ТЕРр65-1-1 | Разборка трубопроводов из водогазопроводных труб диаметром: до 32 мм |  |  | 4: 100 м; 7: 0.3 | [6 empty] | Разборка трубопроводов из водогазопроводных труб диаметром: до 32 мм
|  | Объем=(15+10+5) / 100 | [18 empty] | Объем=(15+10+5) / 100
| 1 | ОТ |  |  | 8: 257.18; 10: 77.15; 11: 36.38; 12: 2807 | [9 empty] | ОТ
| 2 | ЭМ |  |  | 8: 6.94; 10: 2.08 | [9 empty] | ЭМ
| 3 | в т.ч. ОТм |  |  | 8: 1.18; 10: 0.35; 11: 36.38; 12: 13 | [9 empty] | в т.ч. ОТм
| 4 | М |  |  | 8: 40.06; 10: 12.02 | [9 empty] | М
Н | 01.7.07.07 | Строительный мусор и масса возвратных материалов |  |  | 4: т; 5: 0.22; 7: 0.066 | [10 empty] | Строительный мусор и масса возвратных материалов
|  | ЗТ |  |  | 4: чел.-ч; 5: 34.66; 7: 10.398 | [11 empty] | ЗТ
|  | ЗТм |  |  | 4: чел.-ч; 5: 0.1; 7: 0.03 | [11 empty] | ЗТм
|  | Итого по расценке |  |  | 8: 304.18; 10: 91.25 | [12 empty] | Итого по расценке
|  | ФОТ |  |  | 10: 77.5; 12: 2820 | [11 empty] | ФОТ
| Приказ Минстроя России № 812/пр от 21.12.2020 Прил. п.99.1 | НР Внутренние санитарно-технические работы: демонтаж и разборка (ремонтно-строительные) |  |  | 4: %; 5: 87; 7: 87; 10: 67.43; 12: 2453 | [11 empty] | НР Внутренние санитарно-технические работы: демонтаж и разборка (ремонтно-строительные)
| Приказ Минстроя России № 774/пр от 11.12.2020 Прил. п.99.1 | СП Внутренние санитарно-технические работы: демонтаж и разборка (ремонтно-строительные) |  |  | 4: %; 5: 44; 7: 44; 10: 34.1; 12: 1241 | [11 empty] | СП Внутренние санитарно-технические работы: демонтаж и разборка (ремонтно-строительные)
|  | Всего по позиции |  |  | 10: 192.78 | [13 empty] | Всего по позиции
Канализация | [18 empty] | Канализация
3 | ТЕРр65-3-7 | Снятие смесителя: без душевой сетки |  |  | 4: 100 шт; 7: 0.12 | [6 empty] | Снятие смесителя: без душевой сетки
|  | Объем=(4+8) / 100 | [18 empty] | Объем=(4+8) / 100
| 1 | ОТ |  |  | 8: 279.36; 10: 33.52; 11: 36.38; 12: 1219 | [9 empty] | ОТ
| 2 | ЭМ |  |  | 8: 2.08; 10: 0.25 | [9 empty] | ЭМ
| 3 | в т.ч. ОТм |  |  | 8: 0.83; 10: 0.1; 11: 36.38; 12: 4 | [9 empty] | в т.ч. ОТм
Н | 01.7.07.07 | Строительный мусор и масса возвратных материалов |  |  | 4: т; 5: 0.22; 7: 0.0264 | [10 empty] | Строительный мусор и масса возвратных материалов
|  | ЗТ |  |  | 4: чел.-ч; 5: 36.71; 7: 4.4052 | [11 empty] | ЗТ
|  | ЗТм |  |  | 4: чел.-ч; 5: 0.07; 7: 0.0084 | [11 empty] | ЗТм
|  | Итого по расценке |  |  | 8: 281.44; 10: 33.77 | [12 empty] | Итого по расценке
|  | ФОТ |  |  | 10: 33.62; 12: 1223 | [11 empty] | ФОТ
| Приказ Минстроя России № 812/пр от 21.12.2020 Прил. п.99.1 | НР Внутренние санитарно-технические работы: демонтаж и разборка (ремонтно-строительные) |  |  | 4: %; 5: 87; 7: 87; 10: 29.25; 12: 1064 | [11 empty] | НР Внутренние санитарно-технические работы: демонтаж и разборка (ремонтно-строительные)
| Приказ Минстроя России № 774/пр от 11.12.2020 Прил. п.99.1 | СП Внутренние санитарно-технические работы: демонтаж и разборка (ремонтно-строительные) |  |  | 4: %; 5: 44; 7: 44; 10: 14.79; 12: 538 | [11 empty] | СП Внутренние санитарно-технические работы: демонтаж и разборка (ремонтно-строительные)
|  | Всего по позиции |  |  | 10: 77.81 | [13 empty] | Всего по позиции
4 | ТЕРр65-3-6 | Снятие смесителя: с душевой сеткой |  |  | 4: 100 шт; 7: 0.02 | [6 empty] | Снятие смесителя: с душевой сеткой
|  | Объем=2 / 100 | [18 empty] | Объем=2 / 100
| 1 | ОТ |  |  | 8: 438.11; 10: 8.76; 11: 36.38; 12: 319 | [9 empty] | ОТ
| 2 | ЭМ |  |  | 8: 3.57; 10: 0.07 | [9 empty] | ЭМ
| 3 | в т.ч. ОТм |  |  | 8: 1.42; 10: 0.03; 11: 36.38; 12: 1 | [9 empty] | в т.ч. ОТм
Н | 01.7.07.07 | Строительный мусор и масса возвратных материалов |  |  | 4: т; 5: 0.26; 7: 0.0052 | [10 empty] | Строительный мусор и масса возвратных материалов
|  | ЗТ |  |  | 4: чел.-ч; 5: 57.57; 7: 1.1514 | [11 empty] | ЗТ
|  | ЗТм |  |  | 4: чел.-ч; 5: 0.12; 7: 0.0024 | [11 empty] | ЗТм
|  | Итого по расценке |  |  | 8: 441.68; 10: 8.83 | [12 empty] | Итого по расценке
|  | ФОТ |  |  | 10: 8.79; 12: 320 | [11 empty] | ФОТ
| Приказ Минстроя России № 812/пр от 21.12.2020 Прил. п.99.1 | НР Внутренние санитарно-технические работы: демонтаж и разборка (ремонтно-строительные) |  |  | 4: %; 5: 87; 7: 87; 10: 7.65; 12: 278 | [11 empty] | НР Внутренние санитарно-технические работы: демонтаж и разборка (ремонтно-строительные)
| Приказ Минстроя России № 774/пр от 11.12.2020 Прил. п.99.1 | СП Внутренние санитарно-технические работы: демонтаж и разборка (ремонтно-строительные) |  |  | 4: %; 5: 44; 7: 44; 10: 3.87; 12: 141 | [11 empty] | СП Внутренние санитарно-технические работы: демонтаж и разборка (ремонтно-строительные)
|  | Всего по позиции |  |  | 10: 20.35 | [13 empty] | Всего по позиции
5 | ТЕРр65-4-1 | Демонтаж: умывальников и раковин |  |  | 4: 100 шт; 7: 0.04 | [6 empty] | Демонтаж: умывальников и раковин
|  | Объем=4 / 100 | [18 empty] | Объем=4 / 100
| 1 | ОТ |  |  | 8: 390.39; 10: 15.62; 11: 36.38; 12: 568 | [9 empty] | ОТ
| 2 | ЭМ |  |  | 8: 7.74; 10: 0.31 | [9 empty] | ЭМ
| 3 | в т.ч. ОТм |  |  | 8: 3.08; 10: 0.12; 11: 36.38; 12: 4 | [9 empty] | в т.ч. ОТм
Н | 01.7.07.07 | Строительный мусор и масса возвратных материалов |  |  | 4: т; 5: 1.82; 7: 0.0728 | [10 empty] | Строительный мусор и масса возвратных материалов
|  | ЗТ |  |  | 4: чел.-ч; 5: 51.3; 7: 2.052 | [11 empty] | ЗТ
|  | ЗТм |  |  | 4: чел.-ч; 5: 0.26; 7: 0.0104 | [11 empty] | ЗТм
|  | Итого по расценке |  |  | 8: 398.13; 10: 15.93 | [12 empty] | Итого по расценке
|  | ФОТ |  |  | 10: 15.74; 12: 572 | [11 empty] | ФОТ
| Приказ Минстроя России № 812/пр от 21.12.2020 Прил. п.99.1 | НР Внутренние санитарно-технические работы: демонтаж и разборка (ремонтно-строительные) |  |  | 4: %; 5: 87; 7: 87; 10: 13.69; 12: 498 | [11 empty] | НР Внутренние санитарно-технические работы: демонтаж и разборка (ремонтно-строительные)
| Приказ Минстроя России № 774/пр от 11.12.2020 Прил. п.99.1 | СП Внутренние санитарно-технические работы: демонтаж и разборка (ремонтно-строительные) |  |  | 4: %; 5: 44; 7: 44; 10: 6.93; 12: 252 | [11 empty] | СП Внутренние санитарно-технические работы: демонтаж и разборка (ремонтно-строительные)
|  | Всего по позиции |  |  | 10: 36.55 | [13 empty] | Всего по позиции
6 | ТЕРр65-4-3 | Демонтаж: моек |  |  | 4: 100 шт; 7: 0.08 | [6 empty] | Демонтаж: моек
|  | Объем=8 / 100 | [18 empty] | Объем=8 / 100
| 1 | ОТ |  |  | 8: 780.79; 10: 62.46; 11: 36.38; 12: 2272 | [9 empty] | ОТ
| 2 | ЭМ |  |  | 8: 23.53; 10: 1.88 | [9 empty] | ЭМ
| 3 | в т.ч. ОТм |  |  | 8: 9.35; 10: 0.75; 11: 36.38; 12: 27 | [9 empty] | в т.ч. ОТм
Н | 01.7.07.07 | Строительный мусор и масса возвратных материалов |  |  | 4: т; 5: 1.18; 7: 0.0944 | [10 empty] | Строительный мусор и масса возвратных материалов
|  | ЗТ |  |  | 4: чел.-ч; 5: 102.6; 7: 8.208 | [11 empty] | ЗТ
|  | ЗТм |  |  | 4: чел.-ч; 5: 0.79; 7: 0.0632 | [11 empty] | ЗТм
|  | Итого по расценке |  |  | 8: 804.32; 10: 64.34 | [12 empty] | Итого по расценке
|  | ФОТ |  |  | 10: 63.21; 12: 2299 | [11 empty] | ФОТ
| Приказ Минстроя России № 812/пр от 21.12.2020 Прил. п.99.1 | НР Внутренние санитарно-технические работы: демонтаж и разборка (ремонтно-строительные) |  |  | 4: %; 5: 87; 7: 87; 10: 54.99; 12: 2000 | [11 empty] | НР Внутренние санитарно-технические работы: демонтаж и разборка (ремонтно-строительные)
| Приказ Минстроя России № 774/пр от 11.12.2020 Прил. п.99.1 | СП Внутренние санитарно-технические работы: демонтаж и разборка (ремонтно-строительные) |  |  | 4: %; 5: 44; 7: 44; 10: 27.81; 12: 1012 | [11 empty] | СП Внутренние санитарно-технические работы: демонтаж и разборка (ремонтно-строительные)
|  | Всего по позиции |  |  | 10: 147.14 | [13 empty] | Всего по позиции
7 | ТЕРр65-4-4 | Демонтаж: ванн |  |  | 4: 100 шт; 7: 0.02 | [6 empty] | Демонтаж: ванн
|  | Объем=2 / 100 | [18 empty] | Объем=2 / 100
| 1 | ОТ |  |  | 8: 2229.73; 10: 44.59; 11: 36.38; 12: 1622 | [9 empty] | ОТ
| 2 | ЭМ |  |  | 8: 78.32; 10: 1.57 | [9 empty] | ЭМ
| 3 | в т.ч. ОТм |  |  | 8: 31.14; 10: 0.62; 11: 36.38; 12: 23 | [9 empty] | в т.ч. ОТм
Н | 01.7.07.07 | Строительный мусор и масса возвратных материалов |  |  | 4: т; 5: 11.4; 7: 0.228 | [10 empty] | Строительный мусор и масса возвратных материалов
|  | ЗТ |  |  | 4: чел.-ч; 5: 293; 7: 5.86 | [11 empty] | ЗТ
|  | ЗТм |  |  | 4: чел.-ч; 5: 2.63; 7: 0.0526 | [11 empty] | ЗТм
|  | Итого по расценке |  |  | 8: 2308.05; 10: 46.16 | [12 empty] | Итого по расценке
|  | ФОТ |  |  | 10: 45.21; 12: 1645 | [11 empty] | ФОТ
| Приказ Минстроя России № 812/пр от 21.12.2020 Прил. п.99.1 | НР Внутренние санитарно-технические работы: демонтаж и разборка (ремонтно-строительные) |  |  | 4: %; 5: 87; 7: 87; 10: 39.33; 12: 1431 | [11 empty] | НР Внутренние санитарно-технические работы: демонтаж и разборка (ремонтно-строительные)
| Приказ Минстроя России № 774/пр от 11.12.2020 Прил. п.99.1 | СП Внутренние санитарно-технические работы: демонтаж и разборка (ремонтно-строительные) |  |  | 4: %; 5: 44; 7: 44; 10: 19.89; 12: 724 | [11 empty] | СП Внутренние санитарно-технические работы: демонтаж и разборка (ремонтно-строительные)
|  | Всего по позиции |  |  | 10: 105.38 | [13 empty] | Всего по позиции
8 | ТЕРр65-4-7 | Демонтаж: сифонов |  |  | 4: 100 шт; 7: 0.14 | [6 empty] | Демонтаж: сифонов
|  | Объем=(4+8+2) / 100 | [18 empty] | Объем=(4+8+2) / 100
| 1 | ОТ |  |  | 8: 448.31; 10: 62.76; 11: 36.38; 12: 2283 | [9 empty] | ОТ
| 2 | ЭМ |  |  | 8: 0.89; 10: 0.12 | [9 empty] | ЭМ
| 3 | в т.ч. ОТм |  |  | 8: 0.36; 10: 0.05; 11: 36.38; 12: 2 | [9 empty] | в т.ч. ОТм
Н | 01.7.07.07 | Строительный мусор и масса возвратных материалов |  |  | 4: т; 5: 0.27; 7: 0.0378 | [10 empty] | Строительный мусор и масса возвратных материалов
|  | ЗТ |  |  | 4: чел.-ч; 5: 58.91; 7: 8.2474 | [11 empty] | ЗТ
|  | ЗТм |  |  | 4: чел.-ч; 5: 0.03; 7: 0.0042 | [11 empty] | ЗТм
|  | Итого по расценке |  |  | 8: 449.2; 10: 62.88 | [12 empty] | Итого по расценке
|  | ФОТ |  |  | 10: 62.81; 12: 2285 | [11 empty] | ФОТ
| Приказ Минстроя России № 812/пр от 21.12.2020 Прил. п.99.1 | НР Внутренние санитарно-технические работы: демонтаж и разборка (ремонтно-строительные) |  |  | 4: %; 5: 87; 7: 87; 10: 54.64; 12: 1988 | [11 empty] | НР Внутренние санитарно-технические работы: демонтаж и разборка (ремонтно-строительные)
| Приказ Минстроя России № 774/пр от 11.12.2020 Прил. п.99.1 | СП Внутренние санитарно-технические работы: демонтаж и разборка (ремонтно-строительные) |  |  | 4: %; 5: 44; 7: 44; 10: 27.64; 12: 1005 | [11 empty] | СП Внутренние санитарно-технические работы: демонтаж и разборка (ремонтно-строительные)
|  | Всего по позиции |  |  | 10: 145.16 | [13 empty] | Всего по позиции
9 | ТЕР17-01-006-01 | Установка фонтанчиков питьевых напольных с педальным пуском (демонтаж) |  |  | 4: 10 компл.; 7: 0.1 | [6 empty] | Установка фонтанчиков питьевых напольных с педальным пуском (демонтаж)
|  | Объем=1 / 10 | [18 empty] | Объем=1 / 10
| Приказ от 04.09.2019 № 519/пр табл.2 п.3 | Демонтаж (разборка) систем инженерно-технического обеспечения ОЗП=0,4; ЭМ=0,4 к расх.; ЗПМ=0,4; МАТ=0 к расх.; ТЗ=0,4; ТЗМ=0,4 | [19 empty] | Демонтаж (разборка) систем инженерно-технического обеспечения ОЗП=0,4; ЭМ=0,4 к расх.; ЗПМ=0,4; МАТ=0 к расх.; ТЗ=0,4; ТЗМ=0,4
| 1 | ОТ |  |  | 8: 188.21; 9: 0.4; 10: 7.53; 11: 36.38; 12: 274 | [9 empty] | ОТ
| 2 | ЭМ |  |  | 8: 20.21; 9: 0.4; 10: 0.81 | [9 empty] | ЭМ
| 3 | в т.ч. ОТм |  |  | 8: 2.21; 9: 0.4; 10: 0.09; 11: 36.38; 12: 3 | [9 empty] | в т.ч. ОТм
| 4 | М |  |  | 8: 16195.93; 9: 0; 10: 0 | [9 empty] | М
Н | 01.7.15.07 | Дюбели распорные полиэтиленовые |  |  | 4: 10 шт.; 5: 4; 6: 0; 7: 0 | [10 empty] | Дюбели распорные полиэтиленовые
Н | 01.7.15.14 | Шурупы строительные |  |  | 4: т; 5: 0.0007; 6: 0; 7: 0 | [10 empty] | Шурупы строительные
Н | 14.5.02.02 | Замазка суриковая |  |  | 4: кг; 5: 2; 6: 0; 7: 0 | [10 empty] | Замазка суриковая
|  | ЗТ |  |  | 4: чел.-ч; 5: 21.91; 6: 0.4; 7: 0.8764 | [11 empty] | ЗТ
|  | ЗТм |  |  | 4: чел.-ч; 5: 0.2; 6: 0.4; 7: 0.008 | [11 empty] | ЗТм
|  | Итого по расценке |  |  | 8: 16404.35; 10: 8.34 | [12 empty] | Итого по расценке
|  | ФОТ |  |  | 10: 7.62; 12: 277 | [11 empty] | ФОТ
| Приказ Минстроя России № 812/пр от 21.12.2020 Прил. п.16 | НР Сантехнические работы - внутренние (трубопроводы, водопровод, канализация, отопление, газоснабжение, вентиляция и кондиционирование воздуха) |  |  | 4: %; 5: 121; 7: 121; 10: 9.22; 12: 335 | [11 empty] | НР Сантехнические работы - внутренние (трубопроводы, водопровод, канализация, отопление, газоснабжение, вентиляция и кондиционирование воздуха)
| Приказ Минстроя России № 774/пр от 11.12.2020 Прил. п.16 | СП Сантехнические работы - внутренние (трубопроводы, водопровод, канализация, отопление, газоснабжение, вентиляция и кондиционирование воздуха) |  |  | 4: %; 5: 72; 7: 72; 10: 5.49; 12: 199 | [11 empty] | СП Сантехнические работы - внутренние (трубопроводы, водопровод, канализация, отопление, газоснабжение, вентиляция и кондиционирование воздуха)
|  | Всего по позиции |  |  | 10: 23.05 | [13 empty] | Всего по позиции
10 | ТЕРр65-2-1 | Разборка трубопроводов из чугунных канализационных труб диаметром: 50 мм |  |  | 4: 100 м; 7: 0.06 | [6 empty] | Разборка трубопроводов из чугунных канализационных труб диаметром: 50 мм
|  | Объем=6 / 100 | [18 empty] | Объем=6 / 100
| 1 | ОТ |  |  | 8: 519.44; 10: 31.17; 11: 36.38; 12: 1134 | [9 empty] | ОТ
| 2 | ЭМ |  |  | 8: 4.76; 10: 0.29 | [9 empty] | ЭМ
| 3 | в т.ч. ОТм |  |  | 8: 1.89; 10: 0.11; 11: 36.38; 12: 4 | [9 empty] | в т.ч. ОТм
Н | 01.7.07.07 | Строительный мусор и масса возвратных материалов |  |  | 4: т; 5: 0.59; 7: 0.0354 | [10 empty] | Строительный мусор и масса возвратных материалов
|  | ЗТ |  |  | 4: чел.-ч; 5: 68.8; 7: 4.128 | [11 empty] | ЗТ
|  | ЗТм |  |  | 4: чел.-ч; 5: 0.16; 7: 0.0096 | [11 empty] | ЗТм
|  | Итого по расценке |  |  | 8: 524.2; 10: 31.46 | [12 empty] | Итого по расценке
|  | ФОТ |  |  | 10: 31.28; 12: 1138 | [11 empty] | ФОТ
| Приказ Минстроя России № 812/пр от 21.12.2020 Прил. п.99.1 | НР Внутренние санитарно-технические работы: демонтаж и разборка (ремонтно-строительные) |  |  | 4: %; 5: 87; 7: 87; 10: 27.21; 12: 990 | [11 empty] | НР Внутренние санитарно-технические работы: демонтаж и разборка (ремонтно-строительные)
| Приказ Минстроя России № 774/пр от 11.12.2020 Прил. п.99.1 | СП Внутренние санитарно-технические работы: демонтаж и разборка (ремонтно-строительные) |  |  | 4: %; 5: 44; 7: 44; 10: 13.76; 12: 501 | [11 empty] | СП Внутренние санитарно-технические работы: демонтаж и разборка (ремонтно-строительные)
|  | Всего по позиции |  |  | 10: 72.43 | [13 empty] | Всего по позиции
11 | ТЕРр65-2-2 | Разборка трубопроводов из чугунных канализационных труб диаметром: 100 мм |  |  | 4: 100 м; 7: 0.12 | [6 empty] | Разборка трубопроводов из чугунных канализационных труб диаметром: 100 мм
|  | Объем=12 / 100 | [18 empty] | Объем=12 / 100
| 1 | ОТ |  |  | 8: 644.02; 10: 77.28; 11: 36.38; 12: 2811 | [9 empty] | ОТ
| 2 | ЭМ |  |  | 8: 9.53; 10: 1.14 | [9 empty] | ЭМ
| 3 | в т.ч. ОТм |  |  | 8: 3.79; 10: 0.45; 11: 36.38; 12: 16 | [9 empty] | в т.ч. ОТм
Н | 01.7.07.07 | Строительный мусор и масса возвратных материалов |  |  | 4: т; 5: 1.34; 7: 0.1608 | [10 empty] | Строительный мусор и масса возвратных материалов
|  | ЗТ |  |  | 4: чел.-ч; 5: 85.3; 7: 10.236 | [11 empty] | ЗТ
|  | ЗТм |  |  | 4: чел.-ч; 5: 0.32; 7: 0.0384 | [11 empty] | ЗТм
|  | Итого по расценке |  |  | 8: 653.55; 10: 78.42 | [12 empty] | Итого по расценке
|  | ФОТ |  |  | 10: 77.73; 12: 2827 | [11 empty] | ФОТ
| Приказ Минстроя России № 812/пр от 21.12.2020 Прил. п.99.1 | НР Внутренние санитарно-технические работы: демонтаж и разборка (ремонтно-строительные) |  |  | 4: %; 5: 87; 7: 87; 10: 67.63; 12: 2459 | [11 empty] | НР Внутренние санитарно-технические работы: демонтаж и разборка (ремонтно-строительные)
| Приказ Минстроя России № 774/пр от 11.12.2020 Прил. п.99.1 | СП Внутренние санитарно-технические работы: демонтаж и разборка (ремонтно-строительные) |  |  | 4: %; 5: 44; 7: 44; 10: 34.2; 12: 1244 | [11 empty] | СП Внутренние санитарно-технические работы: демонтаж и разборка (ремонтно-строительные)
|  | Всего по позиции |  |  | 10: 180.25 | [13 empty] | Всего по позиции
|  | Итоги по разделу 1 Демонтажные работы : | [25 empty] | Итоги по разделу 1 Демонтажные работы :
|  | Итого прямые затраты (справочно) |  |  | 10: 462.96; 12: 16261 | [15 empty] | Итого прямые затраты (справочно)
|  | в том числе: | [26 empty] | в том числе:
|  | Оплата труда рабочих |  |  | 10: 442.42; 12: 16094 | [15 empty] | Оплата труда рабочих
|  | Эксплуатация машин |  |  | 10: 8.52; 12: 92 | [15 empty] | Эксплуатация машин
|  | в том числе оплата труда машинистов (Отм) |  |  | 10: 2.67; 12: 97 | [15 empty] | в том числе оплата труда машинистов (Отм)
|  | Материалы |  |  | 10: 12.02; 12: 75 | [15 empty] | Материалы
|  | Строительные работы |  |  | 10: 1064.13; 12: 38129 | [15 empty] | Строительные работы
|  | в том числе: | [26 empty] | в том числе:
|  | оплата труда |  |  | 10: 442.42; 12: 16094 | [15 empty] | оплата труда
|  | эксплуатация машин и механизмов |  |  | 10: 8.52; 12: 92 | [15 empty] | эксплуатация машин и механизмов
|  | в том числе оплата труда машинистов (ОТм) |  |  | 10: 2.67; 12: 97 | [15 empty] | в том числе оплата труда машинистов (ОТм)
|  | материалы |  |  | 10: 12.02; 12: 75 | [15 empty] | материалы
|  | накладные расходы |  |  | 10: 397.15; 12: 14446 | [15 empty] | накладные расходы
|  | сметная прибыль |  |  | 10: 204.02; 12: 7422 | [15 empty] | сметная прибыль
|  | Итого ФОТ (справочно) |  |  | 10: 445.09; 12: 16191 | [15 empty] | Итого ФОТ (справочно)
|  | Итого накладные расходы (справочно) |  |  | 10: 397.15; 12: 14446 | [15 empty] | Итого накладные расходы (справочно)
|  | Итого сметная прибыль (справочно) |  |  | 10: 204.02; 12: 7422 | [15 empty] | Итого сметная прибыль (справочно)
|  | Итого по разделу 1 Демонтажные работы |  |  | 10: 1064.13; 12: 38129 | [16 empty] | Итого по разделу 1 Демонтажные работы
Раздел 2. Водопровод В1, Т3 | [17 empty] | Раздел 2. Водопровод В1, Т3
12 | ТССЦ-23.1.02.07-0002 | Крепления для трубопроводов: кронштейны, планки, хомуты |  |  | 4: кг; 7: 5; 8: 11.77; 10: 58.85 | [6 empty] | Крепления для трубопроводов: кронштейны, планки, хомуты
|  | (Наружные сети водопровода, канализации, теплоснабжения, газопровода) | [28 empty] | (Наружные сети водопровода, канализации, теплоснабжения, газопровода)
|  | Всего по позиции |  |  | 10: 58.85 | [13 empty] | Всего по позиции
13 | ТЦ_18.1.10.10_23_5051008208_07.12.2021_01. Прайс-листы стр.98. Мониторинг п.121 | Клапан смесительный THERMOMIX регулируемый VT.MT10RU 1/2" |  |  | шт |  |  | 1 | 7120 |  | 1148.39 | 6.2 | 7120 | [6 empty] | Клапан смесительный THERMOMIX регулируемый VT.MT10RU 1/2"
|  | (Материалы для монтажных работ) | [28 empty] | (Материалы для монтажных работ)
|  | Цена=8544/1,2 | [29 empty] | Цена=8544/1,2
|  | Всего по позиции |  |  | 10: 1148.39; 12: 7120 | [13 empty] | Всего по позиции
14 | ТЕР16-04-005-01 | Прокладка внутренних трубопроводов водоснабжения и отопления из полипропиленовых труб: 20 мм |  |  | 4: 100 м; 7: 0.4 | [6 empty] | Прокладка внутренних трубопроводов водоснабжения и отопления из полипропиленовых труб: 20 мм
|  | Объем=40 / 100 | [18 empty] | Объем=40 / 100
| Приказ от 04.08.2020 № 421/пр прил.10 табл.3 п.1.1 | Производство ремонтно-строительных работ осуществляется в помещениях эксплуатируемого объекта капитального строительства без остановки рабочего процесса, при этом: в зоне производства ремонтно-строительных работ отсутствуют действующее технологическое или лабораторное оборудование, мебель и иные загромождающие помещения предметы ОЗП=1,2; ЭМ=1,2 к расх.; ЗПМ=1,2; ТЗ=1,2; ТЗМ=1,2 | [19 empty] | Производство ремонтно-строительных работ осуществляется в помещениях эксплуатируемого объекта капитального строительства без остановки рабочего процесса, при этом: в зоне производства ремонтно-строительных работ отсутствуют действующее технологическое или лабораторное оборудование, мебель и иные загромождающие помещения предметы ОЗП=1,2; ЭМ=1,2 к расх.; ЗПМ=1,2; ТЗ=1,2; ТЗМ=1,2
| 1 | ОТ |  |  | 8: 823.11; 9: 1.2; 10: 395.09; 11: 36.38; 12: 14373 | [9 empty] | ОТ
| 2 | ЭМ |  |  | 8: 474.93; 9: 1.2; 10: 227.97 | [9 empty] | ЭМ
| 3 | в т.ч. ОТм |  |  | 8: 0.08; 9: 1.2; 10: 0.04; 11: 36.38; 12: 1 | [9 empty] | в т.ч. ОТм
| 4 | М |  |  | 8: 17.51; 10: 7 | [9 empty] | М
П,Н | 18.1.09.06 | Арматура муфтовая |  |  | 4: т; 5: 0; 7: 0 | [10 empty] | Арматура муфтовая
Н | 24.1.02.01 | Хомуты для крепления труб |  |  | 4: шт; 5: 143; 7: 57.2 | [10 empty] | Хомуты для крепления труб
Н | 24.3.02.01 | Трубы напорные из полипропилена |  |  | 4: 10 м; 5: 10.05; 7: 4.02 | [10 empty] | Трубы напорные из полипропилена
П,Н | 24.3.05.19 | Фасонные и соеденительные части |  |  | 4: шт; 5: 0; 7: 0 | [10 empty] | Фасонные и соеденительные части
|  | ЗТ |  |  | 4: чел.-ч; 5: 96.95; 6: 1.2; 7: 46.536 | [11 empty] | ЗТ
|  | ЗТм |  |  | 4: чел.-ч; 5: 0.01; 6: 1.2; 7: 0.0048 | [11 empty] | ЗТм
|  | Итого по расценке |  |  | 8: 1315.55; 10: 630.06 | [12 empty] | Итого по расценке
|  | ФОТ |  |  | 10: 395.13; 12: 14374 | [11 empty] | ФОТ
| Приказ Минстроя России № 812/пр от 21.12.2020 Прил. п.16 | НР Сантехнические работы - внутренние (трубопроводы, водопровод, канализация, отопление, газоснабжение, вентиляция и кондиционирование воздуха) |  |  | 4: %; 5: 121; 7: 121; 10: 478.11; 12: 17393 | [11 empty] | НР Сантехнические работы - внутренние (трубопроводы, водопровод, канализация, отопление, газоснабжение, вентиляция и кондиционирование воздуха)
| Приказ Минстроя России № 774/пр от 11.12.2020 Прил. п.16 | СП Сантехнические работы - внутренние (трубопроводы, водопровод, канализация, отопление, газоснабжение, вентиляция и кондиционирование воздуха) |  |  | 4: %; 5: 72; 7: 72; 10: 284.49; 12: 10349 | [11 empty] | СП Сантехнические работы - внутренние (трубопроводы, водопровод, канализация, отопление, газоснабжение, вентиляция и кондиционирование воздуха)
|  | Всего по позиции |  |  | 10: 1392.66 | [13 empty] | Всего по позиции
15 | ТЦ_18.5.10.05_23_5051008208_07.12.2021_01. Прайс-листы стр.76, п.1. Мониторинг п.82 | Труба VALTEC PP-FIBER PN 20 д.20 мм |  |  | м |  |  | 40.2 | 64.17 |  | 416.13 | 6.2 | 2580 | [6 empty] | Труба VALTEC PP-FIBER PN 20 д.20 мм
|  | (Материалы для монтажных работ) | [28 empty] | (Материалы для монтажных работ)
|  | Объем=4,02*10 | [18 empty] | Объем=4,02*10
|  | Цена=77/1,2 | [29 empty] | Цена=77/1,2
|  | Всего по позиции |  |  | 10: 416.13; 12: 2580 | [13 empty] | Всего по позиции
16 | ТССЦ-23.1.02.06-0032 | Хомут металлический с шурупом и резиновым профилем для крепления трубопроводов диаметром: 16-20 мм |  |  | 4: 10 шт; 7: 5.7; 8: 39.6; 10: 225.72 | [6 empty] | Хомут металлический с шурупом и резиновым профилем для крепления трубопроводов диаметром: 16-20 мм
|  | (Материалы для монтажных работ) | [28 empty] | (Материалы для монтажных работ)
|  | Объем=(57,2) / 10 | [18 empty] | Объем=(57,2) / 10
|  | Всего по позиции |  |  | 10: 225.72 | [13 empty] | Всего по позиции
17 | ТССЦ-24.3.05.16-0131 | Угольник 90 град. полипропиленовый диаметром: 20 мм |  |  | 4: 10 шт; 7: 2; 8: 7.11; 10: 14.22 | [6 empty] | Угольник 90 град. полипропиленовый диаметром: 20 мм
|  | (Материалы для монтажных работ) | [28 empty] | (Материалы для монтажных работ)
|  | Объем=20 / 10 | [18 empty] | Объем=20 / 10
|  | Всего по позиции |  |  | 10: 14.22 | [13 empty] | Всего по позиции
18 | ТССЦ-24.3.05.15-0191 | Тройник полипропиленовый соединительный диаметром: 20 мм |  |  | 4: 10 шт; 7: 1.8; 8: 6.19; 10: 11.14 | [6 empty] | Тройник полипропиленовый соединительный диаметром: 20 мм
|  | (Материалы для монтажных работ) | [28 empty] | (Материалы для монтажных работ)
|  | Объем=18 / 10 | [18 empty] | Объем=18 / 10
|  | Всего по позиции |  |  | 10: 11.14 | [13 empty] | Всего по позиции
19 | ТССЦ-24.3.05.07-0051 | Муфта полипропиленовая комбинированная, с внутренней резьбой, под ключ диаметром: 20х1/2" |  |  | 4: 10 шт; 7: 3.2; 8: 22.19; 10: 71.01 | [6 empty] | Муфта полипропиленовая комбинированная, с внутренней резьбой, под ключ диаметром: 20х1/2"
|  | (Материалы для монтажных работ) | [28 empty] | (Материалы для монтажных работ)
|  | Объем=32 / 10 | [18 empty] | Объем=32 / 10
|  | Всего по позиции |  |  | 10: 71.01 | [13 empty] | Всего по позиции
20 | ТССЦ-18.1.09.06-0065 | Кран шаровый муфтовый Valtec для воды диаметром: 15 мм, тип н/н |  |  | 4: шт; 7: 15; 8: 28.44; 10: 426.6 | [6 empty] | Кран шаровый муфтовый Valtec для воды диаметром: 15 мм, тип н/н
|  | (Материалы для монтажных работ) | [28 empty] | (Материалы для монтажных работ)
|  | Всего по позиции |  |  | 10: 426.6 | [13 empty] | Всего по позиции
21 | ТЦ_18.1.10.01_23_5051008208_07.12.2021_01. Прайс-листы стр.97. Мониторинг п.120 | Вентиль для унитаза VT.255.N.04 1/2" х 3/4" х 1/2" |  |  | шт |  |  | 2 | 540 |  | 174.19 | 6.2 | 1080 | [6 empty] | Вентиль для унитаза VT.255.N.04 1/2" х 3/4" х 1/2"
|  | (Материалы для монтажных работ) | [28 empty] | (Материалы для монтажных работ)
|  | Цена=648/1,2 | [29 empty] | Цена=648/1,2
|  | Всего по позиции |  |  | 10: 174.19; 12: 1080 | [13 empty] | Всего по позиции
22 | ТССЦ-18.1.04.07-0024 | Клапаны обратные В-В размером: 1/2" |  |  | 4: шт; 7: 2; 8: 48.71; 10: 97.42 | [6 empty] | Клапаны обратные В-В размером: 1/2"
|  | (Материалы для строительных работ) | [28 empty] | (Материалы для строительных работ)
|  | Всего по позиции |  |  | 10: 97.42 | [13 empty] | Всего по позиции
23 | ТССЦ-18.1.10.08-0011 | Краны водоразборные и туалетные |  |  | 4: шт; 7: 4; 8: 30.97; 10: 123.88 | [6 empty] | Краны водоразборные и туалетные
|  | (Материалы для строительных работ) | [28 empty] | (Материалы для строительных работ)
|  | Всего по позиции |  |  | 10: 123.88 | [13 empty] | Всего по позиции
24 | ТЕР16-04-005-02 | Прокладка внутренних трубопроводов водоснабжения и отопления из полипропиленовых труб: 25 мм |  |  | 4: 100 м; 7: 0.7 | [6 empty] | Прокладка внутренних трубопроводов водоснабжения и отопления из полипропиленовых труб: 25 мм
|  | Объем=70 / 100 | [18 empty] | Объем=70 / 100
| Приказ от 04.08.2020 № 421/пр прил.10 табл.3 п.1.1 | Производство ремонтно-строительных работ осуществляется в помещениях эксплуатируемого объекта капитального строительства без остановки рабочего процесса, при этом: в зоне производства ремонтно-строительных работ отсутствуют действующее технологическое или лабораторное оборудование, мебель и иные загромождающие помещения предметы ОЗП=1,2; ЭМ=1,2 к расх.; ЗПМ=1,2; ТЗ=1,2; ТЗМ=1,2 | [19 empty] | Производство ремонтно-строительных работ осуществляется в помещениях эксплуатируемого объекта капитального строительства без остановки рабочего процесса, при этом: в зоне производства ремонтно-строительных работ отсутствуют действующее технологическое или лабораторное оборудование, мебель и иные загромождающие помещения предметы ОЗП=1,2; ЭМ=1,2 к расх.; ЗПМ=1,2; ТЗ=1,2; ТЗМ=1,2
| 1 | ОТ |  |  | 8: 691.51; 9: 1.2; 10: 580.87; 11: 36.38; 12: 21132 | [9 empty] | ОТ
| 2 | ЭМ |  |  | 8: 379.83; 9: 1.2; 10: 319.06 | [9 empty] | ЭМ
| 3 | в т.ч. ОТм |  |  | 8: 0.11; 9: 1.2; 10: 0.09; 11: 36.38; 12: 3 | [9 empty] | в т.ч. ОТм
| 4 | М |  |  | 8: 15.74; 10: 11.02 | [9 empty] | М
П,Н | 18.1.09.06 | Арматура муфтовая |  |  | 4: т; 5: 0; 7: 0 | [10 empty] | Арматура муфтовая
Н | 24.1.02.01 | Хомуты для крепления труб |  |  | 4: шт; 5: 125; 7: 87.5 | [10 empty] | Хомуты для крепления труб
Н | 24.3.02.01 | Трубы напорные из полипропилена |  |  | 4: 10 м; 5: 10.08; 7: 7.056 | [10 empty] | Трубы напорные из полипропилена
П,Н | 24.3.05.19 | Фасонные и соеденительные части |  |  | 4: шт; 5: 0; 7: 0 | [10 empty] | Фасонные и соеденительные части
|  | ЗТ |  |  | 4: чел.-ч; 5: 81.45; 6: 1.2; 7: 68.418 | [11 empty] | ЗТ
|  | ЗТм |  |  | 4: чел.-ч; 5: 0.01; 6: 1.2; 7: 0.0084 | [11 empty] | ЗТм
|  | Итого по расценке |  |  | 8: 1087.08; 10: 910.95 | [12 empty] | Итого по расценке
|  | ФОТ |  |  | 10: 580.96; 12: 21135 | [11 empty] | ФОТ
| Приказ Минстроя России № 812/пр от 21.12.2020 Прил. п.16 | НР Сантехнические работы - внутренние (трубопроводы, водопровод, канализация, отопление, газоснабжение, вентиляция и кондиционирование воздуха) |  |  | 4: %; 5: 121; 7: 121; 10: 702.96; 12: 25573 | [11 empty] | НР Сантехнические работы - внутренние (трубопроводы, водопровод, канализация, отопление, газоснабжение, вентиляция и кондиционирование воздуха)
| Приказ Минстроя России № 774/пр от 11.12.2020 Прил. п.16 | СП Сантехнические работы - внутренние (трубопроводы, водопровод, канализация, отопление, газоснабжение, вентиляция и кондиционирование воздуха) |  |  | 4: %; 5: 72; 7: 72; 10: 418.29; 12: 15217 | [11 empty] | СП Сантехнические работы - внутренние (трубопроводы, водопровод, канализация, отопление, газоснабжение, вентиляция и кондиционирование воздуха)
|  | Всего по позиции |  |  | 10: 2032.2 | [13 empty] | Всего по позиции
25 | ТЦ_18.5.10.05_23_5051008208_07.12.2021_01. Прайс-листы стр.76, п.2. Мониторинг п.83 | Труба VALTEC PP-FIBER PN 20 д.25 мм |  |  | м |  |  | 70.56 | 100.83 |  | 1147.58 | 6.2 | 7115 | [6 empty] | Труба VALTEC PP-FIBER PN 20 д.25 мм
|  | (Материалы для монтажных работ) | [28 empty] | (Материалы для монтажных работ)
|  | Объем=7,056*10 | [18 empty] | Объем=7,056*10
|  | Цена=121/1,2 | [29 empty] | Цена=121/1,2
|  | Всего по позиции |  |  | 10: 1147.58; 12: 7115 | [13 empty] | Всего по позиции
26 | ТССЦ-23.1.02.06-0033 | Хомут металлический с шурупом и резиновым профилем для крепления трубопроводов диаметром: 25-28 мм |  |  | 4: 10 шт; 7: 8.8; 8: 44.4; 10: 390.72 | [6 empty] | Хомут металлический с шурупом и резиновым профилем для крепления трубопроводов диаметром: 25-28 мм
|  | (Материалы для монтажных работ) | [28 empty] | (Материалы для монтажных работ)
|  | Объем=(87,5) / 10 | [18 empty] | Объем=(87,5) / 10
|  | Всего по позиции |  |  | 10: 390.72 | [13 empty] | Всего по позиции
27 | ТССЦ-24.3.05.16-0132 | Угольник 90 град. полипропиленовый диаметром: 25 мм |  |  | 4: 10 шт; 7: 1.2; 8: 10.2; 10: 12.24 | [6 empty] | Угольник 90 град. полипропиленовый диаметром: 25 мм
|  | (Сантехнические работы - внутренние (трубопроводы, водопровод, канализация, отопление, газоснабжение, вентиляция и кондиционирование воздуха)) | [28 empty] | (Сантехнические работы - внутренние (трубопроводы, водопровод, канализация, отопление, газоснабжение, вентиляция и кондиционирование воздуха))
|  | Объем=12 / 10 | [18 empty] | Объем=12 / 10
|  | Всего по позиции |  |  | 10: 12.24 | [13 empty] | Всего по позиции
28 | ТССЦ-24.3.05.15-0143 | Тройник полипропиленовый переходной диаметром: 25х20х25 мм |  |  | 4: 10 шт; 7: 2; 8: 20.5; 10: 41 | [6 empty] | Тройник полипропиленовый переходной диаметром: 25х20х25 мм
|  | (Сантехнические работы - внутренние (трубопроводы, водопровод, канализация, отопление, газоснабжение, вентиляция и кондиционирование воздуха)) | [28 empty] | (Сантехнические работы - внутренние (трубопроводы, водопровод, канализация, отопление, газоснабжение, вентиляция и кондиционирование воздуха))
|  | Объем=20 / 10 | [18 empty] | Объем=20 / 10
|  | Всего по позиции |  |  | 10: 41 | [13 empty] | Всего по позиции
29 | ТССЦ-24.3.05.15-0192 | Тройник полипропиленовый соединительный диаметром: 25 мм |  |  | 4: 10 шт; 7: 0.6; 8: 10.2; 10: 6.12 | [6 empty] | Тройник полипропиленовый соединительный диаметром: 25 мм
|  | (Материалы для монтажных работ) | [28 empty] | (Материалы для монтажных работ)
|  | Объем=6 / 10 | [18 empty] | Объем=6 / 10
|  | Всего по позиции |  |  | 10: 6.12 | [13 empty] | Всего по позиции
30 | ТССЦ-24.3.05.07-0053 | Муфта полипропиленовая комбинированная, с внутренней резьбой, под ключ диаметром: 25х3/4" |  |  | 4: 10 шт; 7: 1; 8: 37.77; 10: 37.77 | [6 empty] | Муфта полипропиленовая комбинированная, с внутренней резьбой, под ключ диаметром: 25х3/4"
|  | (Материалы для монтажных работ) | [28 empty] | (Материалы для монтажных работ)
|  | Объем=10 / 10 | [18 empty] | Объем=10 / 10
|  | Всего по позиции |  |  | 10: 37.77 | [13 empty] | Всего по позиции
31 | ТССЦ-18.1.09.06-0070 | Кран шаровый муфтовый Valtec для воды диаметром: 20 мм, тип н/н |  |  | 4: шт; 7: 4; 8: 52.25; 10: 209 | [6 empty] | Кран шаровый муфтовый Valtec для воды диаметром: 20 мм, тип н/н
|  | (Материалы для монтажных работ) | [28 empty] | (Материалы для монтажных работ)
|  | Всего по позиции |  |  | 10: 209 | [13 empty] | Всего по позиции
32 | ТССЦ-18.1.04.07-0028 | Клапаны обратные В-В размером: 3/4" |  |  | 4: шт; 7: 1; 8: 60.1; 10: 60.1 | [6 empty] | Клапаны обратные В-В размером: 3/4"
|  | (Материалы для строительных работ) | [28 empty] | (Материалы для строительных работ)
|  | Всего по позиции |  |  | 10: 60.1 | [13 empty] | Всего по позиции
33 | ТЕР16-04-005-03 | Прокладка внутренних трубопроводов водоснабжения и отопления из полипропиленовых труб: 32 мм |  |  | 4: 100 м; 7: 0.05 | [6 empty] | Прокладка внутренних трубопроводов водоснабжения и отопления из полипропиленовых труб: 32 мм
|  | Объем=5 / 100 | [18 empty] | Объем=5 / 100
| Приказ от 04.08.2020 № 421/пр прил.10 табл.3 п.1.1 | Производство ремонтно-строительных работ осуществляется в помещениях эксплуатируемого объекта капитального строительства без остановки рабочего процесса, при этом: в зоне производства ремонтно-строительных работ отсутствуют действующее технологическое или лабораторное оборудование, мебель и иные загромождающие помещения предметы ОЗП=1,2; ЭМ=1,2 к расх.; ЗПМ=1,2; ТЗ=1,2; ТЗМ=1,2 | [19 empty] | Производство ремонтно-строительных работ осуществляется в помещениях эксплуатируемого объекта капитального строительства без остановки рабочего процесса, при этом: в зоне производства ремонтно-строительных работ отсутствуют действующее технологическое или лабораторное оборудование, мебель и иные загромождающие помещения предметы ОЗП=1,2; ЭМ=1,2 к расх.; ЗПМ=1,2; ТЗ=1,2; ТЗМ=1,2
| 1 | ОТ |  |  | 8: 651.52; 9: 1.2; 10: 39.09; 11: 36.38; 12: 1422 | [9 empty] | ОТ
| 2 | ЭМ |  |  | 8: 397.76; 9: 1.2; 10: 23.87 | [9 empty] | ЭМ
| 3 | в т.ч. ОТм |  |  | 8: 0.22; 9: 1.2; 10: 0.01; 11: 36.38 | [9 empty] | в т.ч. ОТм
| 4 | М |  |  | 8: 14.25; 10: 0.71 | [9 empty] | М
П,Н | 18.1.09.06 | Арматура муфтовая |  |  | 4: т; 5: 0; 7: 0 | [10 empty] | Арматура муфтовая
Н | 24.1.02.01 | Хомуты для крепления труб |  |  | 4: шт; 5: 111; 7: 5.55 | [10 empty] | Хомуты для крепления труб
Н | 24.3.02.01 | Трубы напорные из полипропилена |  |  | 4: 10 м; 5: 10.11; 7: 0.5055 | [10 empty] | Трубы напорные из полипропилена
П,Н | 24.3.05.19 | Фасонные и соеденительные части |  |  | 4: шт; 5: 0; 7: 0 | [10 empty] | Фасонные и соеденительные части
|  | ЗТ |  |  | 4: чел.-ч; 5: 76.74; 6: 1.2; 7: 4.6044 | [11 empty] | ЗТ
|  | ЗТм |  |  | 4: чел.-ч; 5: 0.02; 6: 1.2; 7: 0.0012 | [11 empty] | ЗТм
|  | Итого по расценке |  |  | 8: 1063.53; 10: 63.67 | [12 empty] | Итого по расценке
|  | ФОТ |  |  | 10: 39.1; 12: 1422 | [11 empty] | ФОТ
| Приказ Минстроя России № 812/пр от 21.12.2020 Прил. п.16 | НР Сантехнические работы - внутренние (трубопроводы, водопровод, канализация, отопление, газоснабжение, вентиляция и кондиционирование воздуха) |  |  | 4: %; 5: 121; 7: 121; 10: 47.31; 12: 1721 | [11 empty] | НР Сантехнические работы - внутренние (трубопроводы, водопровод, канализация, отопление, газоснабжение, вентиляция и кондиционирование воздуха)
| Приказ Минстроя России № 774/пр от 11.12.2020 Прил. п.16 | СП Сантехнические работы - внутренние (трубопроводы, водопровод, канализация, отопление, газоснабжение, вентиляция и кондиционирование воздуха) |  |  | 4: %; 5: 72; 7: 72; 10: 28.15; 12: 1024 | [11 empty] | СП Сантехнические работы - внутренние (трубопроводы, водопровод, канализация, отопление, газоснабжение, вентиляция и кондиционирование воздуха)
|  | Всего по позиции |  |  | 10: 139.13 | [13 empty] | Всего по позиции
34 | ТЦ_18.5.10.05_23_5051008208_07.12.2021_01. Прайс-листы стр.76, п.3. Мониторинг п.84 | Труба VALTEC PP-FIBER PN 20 д.32 мм |  |  | м |  |  | 5.055 | 158.33 |  | 129.03 | 6.2 | 800 | [6 empty] | Труба VALTEC PP-FIBER PN 20 д.32 мм
|  | (Материалы для монтажных работ) | [28 empty] | (Материалы для монтажных работ)
|  | Объем=0,5055*10 | [18 empty] | Объем=0,5055*10
|  | Цена=190/1,2 | [29 empty] | Цена=190/1,2
|  | Всего по позиции |  |  | 10: 129.03; 12: 800 | [13 empty] | Всего по позиции
35 | ТССЦ-23.1.02.06-0034 | Хомут металлический с шурупом и резиновым профилем для крепления трубопроводов диаметром: 32-35 мм |  |  | 4: 10 шт; 7: 0.6; 8: 49.6; 10: 29.76 | [6 empty] | Хомут металлический с шурупом и резиновым профилем для крепления трубопроводов диаметром: 32-35 мм
|  | (Материалы для монтажных работ) | [28 empty] | (Материалы для монтажных работ)
|  | Объем=(5,55) / 10 | [18 empty] | Объем=(5,55) / 10
|  | Всего по позиции |  |  | 10: 29.76 | [13 empty] | Всего по позиции
36 | ТЦ_24.3.05.16_23_5051008208_07.12.2021_01. Прайс-листы стр.77, п.3. Мониторинг п.88 | Угольник 90° полипропиленовый диаметром 32 мм |  |  | шт |  |  | 1 | 20.08 |  | 3.23 | 6.2 | 20 | [6 empty] | Угольник 90° полипропиленовый диаметром 32 мм
|  | (Материалы для монтажных работ) | [28 empty] | (Материалы для монтажных работ)
|  | Цена=24,1/1,2 | [29 empty] | Цена=24,1/1,2
|  | Всего по позиции |  |  | 10: 3.23; 12: 20 | [13 empty] | Всего по позиции
37 | ТССЦ-24.3.05.15-0193 | Тройник полипропиленовый соединительный диаметром: 32 мм |  |  | 4: 10 шт; 7: 0.1; 8: 18.18; 10: 1.82 | [6 empty] | Тройник полипропиленовый соединительный диаметром: 32 мм
|  | (Материалы для монтажных работ) | [28 empty] | (Материалы для монтажных работ)
|  | Объем=1 / 10 | [18 empty] | Объем=1 / 10
|  | Всего по позиции |  |  | 10: 1.82 | [13 empty] | Всего по позиции
38 | ТССЦ-24.3.05.07-0054 | Муфта полипропиленовая комбинированная, с внутренней резьбой, под ключ диаметром: 32х1" |  |  | 4: 10 шт; 7: 0.2; 8: 73.3; 10: 14.66 | [6 empty] | Муфта полипропиленовая комбинированная, с внутренней резьбой, под ключ диаметром: 32х1"
|  | (Материалы для монтажных работ) | [28 empty] | (Материалы для монтажных работ)
|  | Объем=2 / 10 | [18 empty] | Объем=2 / 10
|  | Всего по позиции |  |  | 10: 14.66 | [13 empty] | Всего по позиции
39 | ТССЦ-18.1.09.06-0075 | Кран шаровый муфтовый Valtec для воды диаметром: 25 мм, тип н/н |  |  | 4: шт; 7: 1; 8: 69.83; 10: 69.83 | [6 empty] | Кран шаровый муфтовый Valtec для воды диаметром: 25 мм, тип н/н
|  | (Материалы для монтажных работ) | [28 empty] | (Материалы для монтажных работ)
|  | Всего по позиции |  |  | 10: 69.83 | [13 empty] | Всего по позиции
40 | ТССЦ-23.5.02.02-0029 | Трубы стальные электросварные прямошовные со снятой фаской из стали марок БСт2кп-БСт4кп и БСт2пс-БСт4пс наружный диаметр: 40 мм, толщина стенки 3 мм |  |  | 4: м; 7: 9; 8: 17.35; 10: 156.15 | [6 empty] | Трубы стальные электросварные прямошовные со снятой фаской из стали марок БСт2кп-БСт4кп и БСт2пс-БСт4пс наружный диаметр: 40 мм, толщина стенки 3 мм
|  | (Материалы для монтажных работ) | [28 empty] | (Материалы для монтажных работ)
|  | Объем=30*0,3 | [18 empty] | Объем=30*0,3
|  | Всего по позиции |  |  | 10: 156.15 | [13 empty] | Всего по позиции
41 | ТЕР18-06-007-01 | Установка фильтров диаметром: 25 мм |  |  | 4: 10 шт; 7: 0.2 | [6 empty] | Установка фильтров диаметром: 25 мм
|  | Объем=(1+1) / 10 | [18 empty] | Объем=(1+1) / 10
| Приказ от 04.08.2020 № 421/пр прил.10 табл.3 п.1.1 | Производство ремонтно-строительных работ осуществляется в помещениях эксплуатируемого объекта капитального строительства без остановки рабочего процесса, при этом: в зоне производства ремонтно-строительных работ отсутствуют действующее технологическое или лабораторное оборудование, мебель и иные загромождающие помещения предметы ОЗП=1,2; ЭМ=1,2 к расх.; ЗПМ=1,2; ТЗ=1,2; ТЗМ=1,2 | [19 empty] | Производство ремонтно-строительных работ осуществляется в помещениях эксплуатируемого объекта капитального строительства без остановки рабочего процесса, при этом: в зоне производства ремонтно-строительных работ отсутствуют действующее технологическое или лабораторное оборудование, мебель и иные загромождающие помещения предметы ОЗП=1,2; ЭМ=1,2 к расх.; ЗПМ=1,2; ТЗ=1,2; ТЗМ=1,2
| 1 | ОТ |  |  | 8: 68.71; 9: 1.2; 10: 16.49; 11: 36.38; 12: 600 | [9 empty] | ОТ
| 2 | ЭМ |  |  | 8: 55.64; 9: 1.2; 10: 13.35 | [9 empty] | ЭМ
| 3 | в т.ч. ОТм |  |  | 8: 3.67; 9: 1.2; 10: 0.88; 11: 36.38; 12: 32 | [9 empty] | в т.ч. ОТм
| 4 | М |  |  | 8: 7.77; 10: 1.55 | [9 empty] | М
Н | 18.2.08.10 | Фильтры для очистки воды |  |  | 4: шт; 5: 10; 7: 2 | [10 empty] | Фильтры для очистки воды
|  | ЗТ |  |  | 4: чел.-ч; 5: 8.18; 6: 1.2; 7: 1.9632 | [11 empty] | ЗТ
|  | ЗТм |  |  | 4: чел.-ч; 5: 0.36; 6: 1.2; 7: 0.0864 | [11 empty] | ЗТм
|  | Итого по расценке |  |  | 8: 132.12; 10: 31.39 | [12 empty] | Итого по расценке
|  | ФОТ |  |  | 10: 17.37; 12: 632 | [11 empty] | ФОТ
| Приказ Минстроя России № 812/пр от 21.12.2020 Прил. п.16 | НР Сантехнические работы - внутренние (трубопроводы, водопровод, канализация, отопление, газоснабжение, вентиляция и кондиционирование воздуха) |  |  | 4: %; 5: 121; 7: 121; 10: 21.02; 12: 765 | [11 empty] | НР Сантехнические работы - внутренние (трубопроводы, водопровод, канализация, отопление, газоснабжение, вентиляция и кондиционирование воздуха)
| Приказ Минстроя России № 774/пр от 11.12.2020 Прил. п.16 | СП Сантехнические работы - внутренние (трубопроводы, водопровод, канализация, отопление, газоснабжение, вентиляция и кондиционирование воздуха) |  |  | 4: %; 5: 72; 7: 72; 10: 12.51; 12: 455 | [11 empty] | СП Сантехнические работы - внутренние (трубопроводы, водопровод, канализация, отопление, газоснабжение, вентиляция и кондиционирование воздуха)
|  | Всего по позиции |  |  | 10: 64.92 | [13 empty] | Всего по позиции
42 | ТССЦ-18.2.08.04-0004 | Фильтры грубой очистки ИГЛ (Eagle) с внутренней резьбой, давлением 1,6 МПа (16 кгс/см2), размером: 1/2" |  |  | 4: шт; 7: 1; 8: 34.38; 10: 34.38 | [6 empty] | Фильтры грубой очистки ИГЛ (Eagle) с внутренней резьбой, давлением 1,6 МПа (16 кгс/см2), размером: 1/2"
|  | (Сантехнические работы - внутренние (трубопроводы, водопровод, канализация, отопление, газоснабжение, вентиляция и кондиционирование воздуха)) | [28 empty] | (Сантехнические работы - внутренние (трубопроводы, водопровод, канализация, отопление, газоснабжение, вентиляция и кондиционирование воздуха))
|  | Всего по позиции |  |  | 10: 34.38 | [13 empty] | Всего по позиции
43 | ТССЦ-18.2.08.04-0006 | Фильтры грубой очистки ИГЛ (Eagle) с внутренней резьбой, давлением 1,6 МПа (16 кгс/см2), размером: 3/4" |  |  | 4: шт; 7: 1; 8: 57.18; 10: 57.18 | [6 empty] | Фильтры грубой очистки ИГЛ (Eagle) с внутренней резьбой, давлением 1,6 МПа (16 кгс/см2), размером: 3/4"
|  | (Сантехнические работы - внутренние (трубопроводы, водопровод, канализация, отопление, газоснабжение, вентиляция и кондиционирование воздуха)) | [28 empty] | (Сантехнические работы - внутренние (трубопроводы, водопровод, канализация, отопление, газоснабжение, вентиляция и кондиционирование воздуха))
|  | Всего по позиции |  |  | 10: 57.18 | [13 empty] | Всего по позиции
44 | ТССЦ-18.2.06.08-0015 | Подводка гибкая армированная резиновая: 800 мм |  |  | 4: 10 шт; 7: 0.2; 8: 141.8; 10: 28.36 | [6 empty] | Подводка гибкая армированная резиновая: 800 мм
|  | (Материалы для строительных работ) | [28 empty] | (Материалы для строительных работ)
|  | Объем=2 / 10 | [18 empty] | Объем=2 / 10
|  | Всего по позиции |  |  | 10: 28.36 | [13 empty] | Всего по позиции
45 | ТССЦ-18.2.06.08-0016 | Подводка гибкая армированная резиновая: 1000 мм |  |  | 4: 10 шт; 7: 4.5; 8: 160.2; 10: 720.9 | [6 empty] | Подводка гибкая армированная резиновая: 1000 мм
|  | (Материалы для строительных работ) | [28 empty] | (Материалы для строительных работ)
|  | Объем=45 / 10 | [18 empty] | Объем=45 / 10
|  | Всего по позиции |  |  | 10: 720.9 | [13 empty] | Всего по позиции
46 | ТЕР26-01-017-01 | Изоляция изделиями из вспененного каучука, вспененного полиэтилена трубопроводов наружным диметром до 160 мм трубками |  |  | 4: 10 м; 7: 8.5 | [6 empty] | Изоляция изделиями из вспененного каучука, вспененного полиэтилена трубопроводов наружным диметром до 160 мм трубками
|  | Объем=(25+60) / 10 | [18 empty] | Объем=(25+60) / 10
| Приказ от 04.08.2020 № 421/пр прил.10 табл.3 п.1.1 | Производство ремонтно-строительных работ осуществляется в помещениях эксплуатируемого объекта капитального строительства без остановки рабочего процесса, при этом: в зоне производства ремонтно-строительных работ отсутствуют действующее технологическое или лабораторное оборудование, мебель и иные загромождающие помещения предметы ОЗП=1,2; ЭМ=1,2 к расх.; ЗПМ=1,2; ТЗ=1,2; ТЗМ=1,2 | [19 empty] | Производство ремонтно-строительных работ осуществляется в помещениях эксплуатируемого объекта капитального строительства без остановки рабочего процесса, при этом: в зоне производства ремонтно-строительных работ отсутствуют действующее технологическое или лабораторное оборудование, мебель и иные загромождающие помещения предметы ОЗП=1,2; ЭМ=1,2 к расх.; ЗПМ=1,2; ТЗ=1,2; ТЗМ=1,2
| 1 | ОТ |  |  | 8: 31.15; 9: 1.2; 10: 317.73; 11: 36.38; 12: 11559 | [9 empty] | ОТ
| 2 | ЭМ |  |  | 8: 22.54; 9: 1.2; 10: 229.91 | [9 empty] | ЭМ
| 3 | в т.ч. ОТм |  |  | 8: 2.53; 9: 1.2; 10: 25.81; 11: 36.38; 12: 939 | [9 empty] | в т.ч. ОТм
| 4 | М |  |  | 8: 59.89; 10: 509.07 | [9 empty] | М
Н | 12.2.07.04 | Трубки из вспененного каучука, полиэтилена |  |  | 4: м; 5: 11; 7: 93.5 | [10 empty] | Трубки из вспененного каучука, полиэтилена
П,Н | 14.3.02.06-0001 | Краска «Армофиниш» |  |  | 4: л; 5: 0; 7: 0 | [10 empty] | Краска «Армофиниш»
|  | ЗТ |  |  | 4: чел.-ч; 5: 3.52; 6: 1.2; 7: 35.904 | [11 empty] | ЗТ
|  | ЗТм |  |  | 4: чел.-ч; 5: 0.25; 6: 1.2; 7: 2.55 | [11 empty] | ЗТм
|  | Итого по расценке |  |  | 8: 113.58; 10: 1056.71 | [12 empty] | Итого по расценке
|  | ФОТ |  |  | 10: 343.54; 12: 12498 | [11 empty] | ФОТ
| Приказ Минстроя России № 812/пр от 21.12.2020 Прил. п.20 | НР Теплоизоляционные работы |  |  | 4: %; 5: 97; 7: 97; 10: 333.23; 12: 12123 | [11 empty] | НР Теплоизоляционные работы
| Приказ Минстроя России № 774/пр от 11.12.2020 Прил. п.20 | СП Теплоизоляционные работы |  |  | 4: %; 5: 55; 7: 55; 10: 188.95; 12: 6874 | [11 empty] | СП Теплоизоляционные работы
|  | Всего по позиции |  |  | 10: 1578.89 | [13 empty] | Всего по позиции
47 | ТССЦ-18.5.08.13-0011 | Трубки защитные гофрированные |  |  | 4: м; 7: 93.5; 8: 7.7; 10: 719.95 | [6 empty] | Трубки защитные гофрированные
|  | (Теплоизоляционные работы) | [28 empty] | (Теплоизоляционные работы)
|  | Всего по позиции |  |  | 10: 719.95 | [13 empty] | Всего по позиции
|  | Итоги по разделу 2 Водопровод В1, Т3 : | [25 empty] | Итоги по разделу 2 Водопровод В1, Т3 :
|  | Итого прямые затраты (справочно) |  |  | 10: 9330.11; 12: 102328 | [15 empty] | Итого прямые затраты (справочно)
|  | в том числе: | [26 empty] | в том числе:
|  | Оплата труда рабочих |  |  | 10: 1349.27; 12: 49086 | [15 empty] | Оплата труда рабочих
|  | Эксплуатация машин |  |  | 10: 814.16; 12: 8809 | [15 empty] | Эксплуатация машин
|  | в том числе оплата труда машинистов (Отм) |  |  | 10: 26.83; 12: 975 | [15 empty] | в том числе оплата труда машинистов (Отм)
|  | Материалы |  |  | 10: 7166.68; 12: 44433 | [15 empty] | Материалы
|  | Строительные работы |  |  | 10: 7162.06; 12: 164787 | [15 empty] | Строительные работы
|  | в том числе: | [26 empty] | в том числе:
|  | оплата труда |  |  | 10: 1349.27; 12: 49086 | [15 empty] | оплата труда
|  | эксплуатация машин и механизмов |  |  | 10: 814.16; 12: 8809 | [15 empty] | эксплуатация машин и механизмов
|  | в том числе оплата труда машинистов (ОТм) |  |  | 10: 26.83; 12: 975 | [15 empty] | в том числе оплата труда машинистов (ОТм)
|  | материалы |  |  | 10: 2483.61; 12: 15398 | [15 empty] | материалы
|  | накладные расходы |  |  | 10: 1582.63; 12: 57575 | [15 empty] | накладные расходы
|  | сметная прибыль |  |  | 10: 932.39; 12: 33919 | [15 empty] | сметная прибыль
|  | Монтажные работы |  |  | 10: 4683.07; 12: 29035 | [15 empty] | Монтажные работы
|  | в том числе: | [26 empty] | в том числе:
|  | материалы |  |  | 10: 4683.07; 12: 29035 | [15 empty] | материалы
|  | Итого ФОТ (справочно) |  |  | 10: 1376.1; 12: 50061 | [15 empty] | Итого ФОТ (справочно)
|  | Итого накладные расходы (справочно) |  |  | 10: 1582.63; 12: 57575 | [15 empty] | Итого накладные расходы (справочно)
|  | Итого сметная прибыль (справочно) |  |  | 10: 932.39; 12: 33919 | [15 empty] | Итого сметная прибыль (справочно)
|  | Итого по разделу 2 Водопровод В1, Т3 |  |  | 10: 11845.13; 12: 193822 | [16 empty] | Итого по разделу 2 Водопровод В1, Т3
|  | в том числе: | [26 empty] | в том числе:
|  | материалы, изделия и конструкции отсутствующие в СНБ |  |  | 12: 18715 | [15 empty] | материалы, изделия и конструкции отсутствующие в СНБ
Раздел 3. Водопровод В1 (кабинет химии) | [17 empty] | Раздел 3. Водопровод В1 (кабинет химии)
48 | ТЕР16-04-005-01 | Прокладка внутренних трубопроводов водоснабжения и отопления из полипропиленовых труб: 20 мм |  |  | 4: 100 м; 7: 0.25 | [6 empty] | Прокладка внутренних трубопроводов водоснабжения и отопления из полипропиленовых труб: 20 мм
|  | Объем=25 / 100 | [18 empty] | Объем=25 / 100
| Приказ от 04.08.2020 № 421/пр прил.10 табл.3 п.1.1 | Производство ремонтно-строительных работ осуществляется в помещениях эксплуатируемого объекта капитального строительства без остановки рабочего процесса, при этом: в зоне производства ремонтно-строительных работ отсутствуют действующее технологическое или лабораторное оборудование, мебель и иные загромождающие помещения предметы ОЗП=1,2; ЭМ=1,2 к расх.; ЗПМ=1,2; ТЗ=1,2; ТЗМ=1,2 | [19 empty] | Производство ремонтно-строительных работ осуществляется в помещениях эксплуатируемого объекта капитального строительства без остановки рабочего процесса, при этом: в зоне производства ремонтно-строительных работ отсутствуют действующее технологическое или лабораторное оборудование, мебель и иные загромождающие помещения предметы ОЗП=1,2; ЭМ=1,2 к расх.; ЗПМ=1,2; ТЗ=1,2; ТЗМ=1,2
| 1 | ОТ |  |  | 8: 823.11; 9: 1.2; 10: 246.93; 11: 36.38; 12: 8983 | [9 empty] | ОТ
| 2 | ЭМ |  |  | 8: 474.93; 9: 1.2; 10: 142.48 | [9 empty] | ЭМ
| 3 | в т.ч. ОТм |  |  | 8: 0.08; 9: 1.2; 10: 0.02; 11: 36.38; 12: 1 | [9 empty] | в т.ч. ОТм
| 4 | М |  |  | 8: 17.51; 10: 4.38 | [9 empty] | М
П,Н | 18.1.09.06 | Арматура муфтовая |  |  | 4: т; 5: 0; 7: 0 | [10 empty] | Арматура муфтовая
Н | 24.1.02.01 | Хомуты для крепления труб |  |  | 4: шт; 5: 143; 7: 35.75 | [10 empty] | Хомуты для крепления труб
Н | 24.3.02.01 | Трубы напорные из полипропилена |  |  | 4: 10 м; 5: 10.05; 7: 2.5125 | [10 empty] | Трубы напорные из полипропилена
П,Н | 24.3.05.19 | Фасонные и соеденительные части |  |  | 4: шт; 5: 0; 7: 0 | [10 empty] | Фасонные и соеденительные части
|  | ЗТ |  |  | 4: чел.-ч; 5: 96.95; 6: 1.2; 7: 29.085 | [11 empty] | ЗТ
|  | ЗТм |  |  | 4: чел.-ч; 5: 0.01; 6: 1.2; 7: 0.003 | [11 empty] | ЗТм
|  | Итого по расценке |  |  | 8: 1315.55; 10: 393.79 | [12 empty] | Итого по расценке
|  | ФОТ |  |  | 10: 246.95; 12: 8984 | [11 empty] | ФОТ
| Приказ Минстроя России № 812/пр от 21.12.2020 Прил. п.16 | НР Сантехнические работы - внутренние (трубопроводы, водопровод, канализация, отопление, газоснабжение, вентиляция и кондиционирование воздуха) |  |  | 4: %; 5: 121; 7: 121; 10: 298.81; 12: 10871 | [11 empty] | НР Сантехнические работы - внутренние (трубопроводы, водопровод, канализация, отопление, газоснабжение, вентиляция и кондиционирование воздуха)
| Приказ Минстроя России № 774/пр от 11.12.2020 Прил. п.16 | СП Сантехнические работы - внутренние (трубопроводы, водопровод, канализация, отопление, газоснабжение, вентиляция и кондиционирование воздуха) |  |  | 4: %; 5: 72; 7: 72; 10: 177.8; 12: 6468 | [11 empty] | СП Сантехнические работы - внутренние (трубопроводы, водопровод, канализация, отопление, газоснабжение, вентиляция и кондиционирование воздуха)
|  | Всего по позиции |  |  | 10: 870.4 | [13 empty] | Всего по позиции
49 | ТЦ_18.5.10.05_23_5051008208_07.12.2021_01. Прайс-листы стр.76, п.1. Мониторинг п.82 | Труба VALTEC PP-FIBER PN 20 д.20 мм |  |  | м |  |  | 2.5125 | 64.17 |  | 25.97 | 6.2 | 161 | [6 empty] | Труба VALTEC PP-FIBER PN 20 д.20 мм
|  | (Материалы для монтажных работ) | [28 empty] | (Материалы для монтажных работ)
|  | Цена=77/1,2 | [29 empty] | Цена=77/1,2
|  | Всего по позиции |  |  | 10: 25.97; 12: 161 | [13 empty] | Всего по позиции
50 | ТССЦ-23.1.02.06-0032 | Хомут металлический с шурупом и резиновым профилем для крепления трубопроводов диаметром: 16-20 мм |  |  | 4: 10 шт; 7: 3.6; 8: 39.6; 10: 142.56 | [6 empty] | Хомут металлический с шурупом и резиновым профилем для крепления трубопроводов диаметром: 16-20 мм
|  | (Материалы для монтажных работ) | [28 empty] | (Материалы для монтажных работ)
|  | Объем=(35,75) / 10 | [18 empty] | Объем=(35,75) / 10
|  | Всего по позиции |  |  | 10: 142.56 | [13 empty] | Всего по позиции
51 | ТССЦ-24.3.05.16-0131 | Угольник 90 град. полипропиленовый диаметром: 20 мм |  |  | 4: 10 шт; 7: 0.5; 8: 7.11; 10: 3.56 | [6 empty] | Угольник 90 град. полипропиленовый диаметром: 20 мм
|  | (Материалы для монтажных работ) | [28 empty] | (Материалы для монтажных работ)
|  | Объем=5 / 10 | [18 empty] | Объем=5 / 10
|  | Всего по позиции |  |  | 10: 3.56 | [13 empty] | Всего по позиции
52 | ТССЦ-24.3.05.15-0191 | Тройник полипропиленовый соединительный диаметром: 20 мм |  |  | 4: 10 шт; 7: 1.4; 8: 6.19; 10: 8.67 | [6 empty] | Тройник полипропиленовый соединительный диаметром: 20 мм
|  | (Материалы для монтажных работ) | [28 empty] | (Материалы для монтажных работ)
|  | Объем=14 / 10 | [18 empty] | Объем=14 / 10
|  | Всего по позиции |  |  | 10: 8.67 | [13 empty] | Всего по позиции
53 | ТССЦ-24.3.05.07-0131 | Муфта полипропиленовая переходная диаметром: 25х20 мм |  |  | 4: 10 шт; 7: 0.3; 8: 9.6; 10: 2.88 | [6 empty] | Муфта полипропиленовая переходная диаметром: 25х20 мм
|  | (Материалы для монтажных работ) | [28 empty] | (Материалы для монтажных работ)
|  | Объем=3 / 10 | [18 empty] | Объем=3 / 10
|  | Всего по позиции |  |  | 10: 2.88 | [13 empty] | Всего по позиции
54 | ТССЦ-24.3.05.07-0051 | Муфта полипропиленовая комбинированная, с внутренней резьбой, под ключ диаметром: 20х1/2" |  |  | 4: 10 шт; 7: 1.8; 8: 22.19; 10: 39.94 | [6 empty] | Муфта полипропиленовая комбинированная, с внутренней резьбой, под ключ диаметром: 20х1/2"
|  | (Материалы для монтажных работ) | [28 empty] | (Материалы для монтажных работ)
|  | Объем=18 / 10 | [18 empty] | Объем=18 / 10
|  | Всего по позиции |  |  | 10: 39.94 | [13 empty] | Всего по позиции
55 | ТССЦ-18.1.09.06-0065 | Кран шаровый муфтовый Valtec для воды диаметром: 15 мм, тип н/н |  |  | 4: шт; 7: 1; 8: 28.44; 10: 28.44 | [6 empty] | Кран шаровый муфтовый Valtec для воды диаметром: 15 мм, тип н/н
|  | (Материалы для монтажных работ) | [28 empty] | (Материалы для монтажных работ)
|  | Всего по позиции |  |  | 10: 28.44 | [13 empty] | Всего по позиции
56 | ТЕР16-04-005-02 | Прокладка внутренних трубопроводов водоснабжения и отопления из полипропиленовых труб: 25 мм |  |  | 4: 100 м; 7: 0.09 | [6 empty] | Прокладка внутренних трубопроводов водоснабжения и отопления из полипропиленовых труб: 25 мм
|  | Объем=9 / 100 | [18 empty] | Объем=9 / 100
| Приказ от 04.08.2020 № 421/пр прил.10 табл.3 п.1.1 | Производство ремонтно-строительных работ осуществляется в помещениях эксплуатируемого объекта капитального строительства без остановки рабочего процесса, при этом: в зоне производства ремонтно-строительных работ отсутствуют действующее технологическое или лабораторное оборудование, мебель и иные загромождающие помещения предметы ОЗП=1,2; ЭМ=1,2 к расх.; ЗПМ=1,2; ТЗ=1,2; ТЗМ=1,2 | [19 empty] | Производство ремонтно-строительных работ осуществляется в помещениях эксплуатируемого объекта капитального строительства без остановки рабочего процесса, при этом: в зоне производства ремонтно-строительных работ отсутствуют действующее технологическое или лабораторное оборудование, мебель и иные загромождающие помещения предметы ОЗП=1,2; ЭМ=1,2 к расх.; ЗПМ=1,2; ТЗ=1,2; ТЗМ=1,2
| 1 | ОТ |  |  | 8: 691.51; 9: 1.2; 10: 74.68; 11: 36.38; 12: 2717 | [9 empty] | ОТ
| 2 | ЭМ |  |  | 8: 379.83; 9: 1.2; 10: 41.02 | [9 empty] | ЭМ
| 3 | в т.ч. ОТм |  |  | 8: 0.11; 9: 1.2; 10: 0.01; 11: 36.38 | [9 empty] | в т.ч. ОТм
| 4 | М |  |  | 8: 15.74; 10: 1.42 | [9 empty] | М
П,Н | 18.1.09.06 | Арматура муфтовая |  |  | 4: т; 5: 0; 7: 0 | [10 empty] | Арматура муфтовая
Н | 24.1.02.01 | Хомуты для крепления труб |  |  | 4: шт; 5: 125; 7: 11.25 | [10 empty] | Хомуты для крепления труб
Н | 24.3.02.01 | Трубы напорные из полипропилена |  |  | 4: 10 м; 5: 10.08; 7: 0.9072 | [10 empty] | Трубы напорные из полипропилена
П,Н | 24.3.05.19 | Фасонные и соеденительные части |  |  | 4: шт; 5: 0; 7: 0 | [10 empty] | Фасонные и соеденительные части
|  | ЗТ |  |  | 4: чел.-ч; 5: 81.45; 6: 1.2; 7: 8.7966 | [11 empty] | ЗТ
|  | ЗТм |  |  | 4: чел.-ч; 5: 0.01; 6: 1.2; 7: 0.00108 | [11 empty] | ЗТм
|  | Итого по расценке |  |  | 8: 1087.08; 10: 117.12 | [12 empty] | Итого по расценке
|  | ФОТ |  |  | 10: 74.69; 12: 2717 | [11 empty] | ФОТ
| Приказ Минстроя России № 812/пр от 21.12.2020 Прил. п.16 | НР Сантехнические работы - внутренние (трубопроводы, водопровод, канализация, отопление, газоснабжение, вентиляция и кондиционирование воздуха) |  |  | 4: %; 5: 121; 7: 121; 10: 90.37; 12: 3288 | [11 empty] | НР Сантехнические работы - внутренние (трубопроводы, водопровод, канализация, отопление, газоснабжение, вентиляция и кондиционирование воздуха)
| Приказ Минстроя России № 774/пр от 11.12.2020 Прил. п.16 | СП Сантехнические работы - внутренние (трубопроводы, водопровод, канализация, отопление, газоснабжение, вентиляция и кондиционирование воздуха) |  |  | 4: %; 5: 72; 7: 72; 10: 53.78; 12: 1956 | [11 empty] | СП Сантехнические работы - внутренние (трубопроводы, водопровод, канализация, отопление, газоснабжение, вентиляция и кондиционирование воздуха)
|  | Всего по позиции |  |  | 10: 261.27 | [13 empty] | Всего по позиции
57 | ТЦ_18.5.10.05_23_5051008208_07.12.2021_01. Прайс-листы стр.76, п.2. Мониторинг п.83 | Труба VALTEC PP-FIBER PN 20 д.25 мм |  |  | м |  |  | 9.072 | 100.83 |  | 147.58 | 6.2 | 915 | [6 empty] | Труба VALTEC PP-FIBER PN 20 д.25 мм
|  | (Материалы для монтажных работ) | [28 empty] | (Материалы для монтажных работ)
|  | Объем=0,9072*10 | [18 empty] | Объем=0,9072*10
|  | Цена=121/1,2 | [29 empty] | Цена=121/1,2
|  | Всего по позиции |  |  | 10: 147.58; 12: 915 | [13 empty] | Всего по позиции
58 | ТССЦ-23.1.02.06-0033 | Хомут металлический с шурупом и резиновым профилем для крепления трубопроводов диаметром: 25-28 мм |  |  | 4: 10 шт; 7: 1.1; 8: 44.4; 10: 48.84 | [6 empty] | Хомут металлический с шурупом и резиновым профилем для крепления трубопроводов диаметром: 25-28 мм
|  | (Материалы для монтажных работ) | [28 empty] | (Материалы для монтажных работ)
|  | Объем=(11,25) / 10 | [18 empty] | Объем=(11,25) / 10
|  | Всего по позиции |  |  | 10: 48.84 | [13 empty] | Всего по позиции
59 | ТССЦ-24.3.05.15-0143 | Тройник полипропиленовый переходной диаметром: 25х20х25 мм |  |  | 4: 10 шт; 7: 0.1; 8: 20.5; 10: 2.05 | [6 empty] | Тройник полипропиленовый переходной диаметром: 25х20х25 мм
|  | (Сантехнические работы - внутренние (трубопроводы, водопровод, канализация, отопление, газоснабжение, вентиляция и кондиционирование воздуха)) | [28 empty] | (Сантехнические работы - внутренние (трубопроводы, водопровод, канализация, отопление, газоснабжение, вентиляция и кондиционирование воздуха))
|  | Объем=1 / 10 | [18 empty] | Объем=1 / 10
|  | Всего по позиции |  |  | 10: 2.05 | [13 empty] | Всего по позиции
60 | ТССЦ-24.3.05.15-0192 | Тройник полипропиленовый соединительный диаметром: 25 мм |  |  | 4: 10 шт; 7: 0.1; 8: 10.2; 10: 1.02 | [6 empty] | Тройник полипропиленовый соединительный диаметром: 25 мм
|  | (Материалы для монтажных работ) | [28 empty] | (Материалы для монтажных работ)
|  | Объем=1 / 10 | [18 empty] | Объем=1 / 10
|  | Всего по позиции |  |  | 10: 1.02 | [13 empty] | Всего по позиции
61 | ТССЦ-24.3.05.07-0053 | Муфта полипропиленовая комбинированная, с внутренней резьбой, под ключ диаметром: 25х3/4" |  |  | 4: 10 шт; 7: 0.2; 8: 37.77; 10: 7.55 | [6 empty] | Муфта полипропиленовая комбинированная, с внутренней резьбой, под ключ диаметром: 25х3/4"
|  | (Материалы для монтажных работ) | [28 empty] | (Материалы для монтажных работ)
|  | Объем=2 / 10 | [18 empty] | Объем=2 / 10
|  | Всего по позиции |  |  | 10: 7.55 | [13 empty] | Всего по позиции
62 | ТССЦ-18.1.09.06-0070 | Кран шаровый муфтовый Valtec для воды диаметром: 20 мм, тип н/н |  |  | 4: шт; 7: 1; 8: 52.25; 10: 52.25 | [6 empty] | Кран шаровый муфтовый Valtec для воды диаметром: 20 мм, тип н/н
|  | (Материалы для монтажных работ) | [28 empty] | (Материалы для монтажных работ)
|  | Всего по позиции |  |  | 10: 52.25 | [13 empty] | Всего по позиции
63 | ТССЦ-18.2.06.08-0015 | Подводка гибкая армированная резиновая: 800 мм |  |  | 4: 10 шт; 7: 1.6; 8: 141.8; 10: 226.88 | [6 empty] | Подводка гибкая армированная резиновая: 800 мм
|  | (Материалы для строительных работ) | [28 empty] | (Материалы для строительных работ)
|  | Объем=16 / 10 | [18 empty] | Объем=16 / 10
|  | Всего по позиции |  |  | 10: 226.88 | [13 empty] | Всего по позиции
64 | ТЕР26-01-017-01 | Изоляция изделиями из вспененного каучука, вспененного полиэтилена трубопроводов наружным диметром до 160 мм трубками |  |  | 4: 10 м; 7: 2.8 | [6 empty] | Изоляция изделиями из вспененного каучука, вспененного полиэтилена трубопроводов наружным диметром до 160 мм трубками
|  | Объем=(8+20) / 10 | [18 empty] | Объем=(8+20) / 10
| Приказ от 04.08.2020 № 421/пр прил.10 табл.3 п.1.1 | Производство ремонтно-строительных работ осуществляется в помещениях эксплуатируемого объекта капитального строительства без остановки рабочего процесса, при этом: в зоне производства ремонтно-строительных работ отсутствуют действующее технологическое или лабораторное оборудование, мебель и иные загромождающие помещения предметы ОЗП=1,2; ЭМ=1,2 к расх.; ЗПМ=1,2; ТЗ=1,2; ТЗМ=1,2 | [19 empty] | Производство ремонтно-строительных работ осуществляется в помещениях эксплуатируемого объекта капитального строительства без остановки рабочего процесса, при этом: в зоне производства ремонтно-строительных работ отсутствуют действующее технологическое или лабораторное оборудование, мебель и иные загромождающие помещения предметы ОЗП=1,2; ЭМ=1,2 к расх.; ЗПМ=1,2; ТЗ=1,2; ТЗМ=1,2
| 1 | ОТ |  |  | 8: 31.15; 9: 1.2; 10: 104.66; 11: 36.38; 12: 3808 | [9 empty] | ОТ
| 2 | ЭМ |  |  | 8: 22.54; 9: 1.2; 10: 75.73 | [9 empty] | ЭМ
| 3 | в т.ч. ОТм |  |  | 8: 2.53; 9: 1.2; 10: 8.5; 11: 36.38; 12: 309 | [9 empty] | в т.ч. ОТм
| 4 | М |  |  | 8: 59.89; 10: 167.69 | [9 empty] | М
Н | 12.2.07.04 | Трубки из вспененного каучука, полиэтилена |  |  | 4: м; 5: 11; 7: 30.8 | [10 empty] | Трубки из вспененного каучука, полиэтилена
П,Н | 14.3.02.06-0001 | Краска «Армофиниш» |  |  | 4: л; 5: 0; 7: 0 | [10 empty] | Краска «Армофиниш»
|  | ЗТ |  |  | 4: чел.-ч; 5: 3.52; 6: 1.2; 7: 11.8272 | [11 empty] | ЗТ
|  | ЗТм |  |  | 4: чел.-ч; 5: 0.25; 6: 1.2; 7: 0.84 | [11 empty] | ЗТм
|  | Итого по расценке |  |  | 8: 113.58; 10: 348.08 | [12 empty] | Итого по расценке
|  | ФОТ |  |  | 10: 113.16; 12: 4117 | [11 empty] | ФОТ
| Приказ Минстроя России № 812/пр от 21.12.2020 Прил. п.20 | НР Теплоизоляционные работы |  |  | 4: %; 5: 97; 7: 97; 10: 109.77; 12: 3993 | [11 empty] | НР Теплоизоляционные работы
| Приказ Минстроя России № 774/пр от 11.12.2020 Прил. п.20 | СП Теплоизоляционные работы |  |  | 4: %; 5: 55; 7: 55; 10: 62.24; 12: 2264 | [11 empty] | СП Теплоизоляционные работы
|  | Всего по позиции |  |  | 10: 520.09 | [13 empty] | Всего по позиции
65 | ТССЦ-18.5.08.13-0011 | Трубки защитные гофрированные |  |  | 4: м; 7: 30.8; 8: 7.7; 10: 237.16 | [6 empty] | Трубки защитные гофрированные
|  | (Теплоизоляционные работы) | [28 empty] | (Теплоизоляционные работы)
|  | Всего по позиции |  |  | 10: 237.16 | [13 empty] | Всего по позиции
|  | Итоги по разделу 3 Водопровод В1 (кабинет химии) : | [25 empty] | Итоги по разделу 3 Водопровод В1 (кабинет химии) :
|  | Итого прямые затраты (справочно) |  |  | 10: 1834.34; 12: 25435 | [15 empty] | Итого прямые затраты (справочно)
|  | в том числе: | [26 empty] | в том числе:
|  | Оплата труда рабочих |  |  | 10: 426.27; 12: 15508 | [15 empty] | Оплата труда рабочих
|  | Эксплуатация машин |  |  | 10: 259.23; 12: 2805 | [15 empty] | Эксплуатация машин
|  | в том числе оплата труда машинистов (Отм) |  |  | 10: 8.53; 12: 310 | [15 empty] | в том числе оплата труда машинистов (Отм)
|  | Материалы |  |  | 10: 1148.84; 12: 7122 | [15 empty] | Материалы
|  | Строительные работы |  |  | 10: 2117.85; 12: 51118 | [15 empty] | Строительные работы
|  | в том числе: | [26 empty] | в том числе:
|  | оплата труда |  |  | 10: 426.27; 12: 15508 | [15 empty] | оплата труда
|  | эксплуатация машин и механизмов |  |  | 10: 259.23; 12: 2805 | [15 empty] | эксплуатация машин и механизмов
|  | в том числе оплата труда машинистов (ОТм) |  |  | 10: 8.53; 12: 310 | [15 empty] | в том числе оплата труда машинистов (ОТм)
|  | материалы |  |  | 10: 639.58; 12: 3965 | [15 empty] | материалы
|  | накладные расходы |  |  | 10: 498.95; 12: 18152 | [15 empty] | накладные расходы
|  | сметная прибыль |  |  | 10: 293.82; 12: 10688 | [15 empty] | сметная прибыль
|  | Монтажные работы |  |  | 10: 509.26; 12: 3157 | [15 empty] | Монтажные работы
|  | в том числе: | [26 empty] | в том числе:
|  | материалы |  |  | 10: 509.26; 12: 3157 | [15 empty] | материалы
|  | Итого ФОТ (справочно) |  |  | 10: 434.8; 12: 15818 | [15 empty] | Итого ФОТ (справочно)
|  | Итого накладные расходы (справочно) |  |  | 10: 498.95; 12: 18152 | [15 empty] | Итого накладные расходы (справочно)
|  | Итого сметная прибыль (справочно) |  |  | 10: 293.82; 12: 10688 | [15 empty] | Итого сметная прибыль (справочно)
|  | Итого по разделу 3 Водопровод В1 (кабинет химии) |  |  | 10: 2627.11; 12: 54275 | [16 empty] | Итого по разделу 3 Водопровод В1 (кабинет химии)
|  | в том числе: | [26 empty] | в том числе:
|  | материалы, изделия и конструкции отсутствующие в СНБ |  |  | 12: 1076 | [15 empty] | материалы, изделия и конструкции отсутствующие в СНБ
Раздел 4. Канализация К1, К3 | [17 empty] | Раздел 4. Канализация К1, К3
66 | ТЕР17-01-003-01 | Установка унитазов: с бачком непосредственно присоединенным |  |  | 4: 10 компл.; 7: 0.2 | [6 empty] | Установка унитазов: с бачком непосредственно присоединенным
|  | Объем=2 / 10 | [18 empty] | Объем=2 / 10
| Приказ от 04.08.2020 № 421/пр прил.10 табл.3 п.1.1 | Производство ремонтно-строительных работ осуществляется в помещениях эксплуатируемого объекта капитального строительства без остановки рабочего процесса, при этом: в зоне производства ремонтно-строительных работ отсутствуют действующее технологическое или лабораторное оборудование, мебель и иные загромождающие помещения предметы ОЗП=1,2; ЭМ=1,2 к расх.; ЗПМ=1,2; ТЗ=1,2; ТЗМ=1,2 | [19 empty] | Производство ремонтно-строительных работ осуществляется в помещениях эксплуатируемого объекта капитального строительства без остановки рабочего процесса, при этом: в зоне производства ремонтно-строительных работ отсутствуют действующее технологическое или лабораторное оборудование, мебель и иные загромождающие помещения предметы ОЗП=1,2; ЭМ=1,2 к расх.; ЗПМ=1,2; ТЗ=1,2; ТЗМ=1,2
| 1 | ОТ |  |  | 8: 209.19; 9: 1.2; 10: 50.21; 11: 36.38; 12: 1827 | [9 empty] | ОТ
| 2 | ЭМ |  |  | 8: 43.38; 9: 1.2; 10: 10.41 | [9 empty] | ЭМ
| 3 | в т.ч. ОТм |  |  | 8: 7.74; 9: 1.2; 10: 1.86; 11: 36.38; 12: 68 | [9 empty] | в т.ч. ОТм
| 4 | М |  |  | 8: 265.75; 10: 53.15 | [9 empty] | М
Н | 01.7.15.07 | Дюбели распорные полиэтиленовые |  |  | 4: 10 шт.; 5: 4; 7: 0.8 | [10 empty] | Дюбели распорные полиэтиленовые
Н | 01.7.15.14 | Шурупы строительные |  |  | 4: т; 5: 0.0005; 7: 0.0001 | [10 empty] | Шурупы строительные
Н | 14.5.02.02 | Замазка суриковая |  |  | 4: кг; 5: 4; 7: 0.8 | [10 empty] | Замазка суриковая
Н | 18.2.06.12 | Приборы санитарно-технические |  |  | 4: компл.; 5: 10; 7: 2 | [10 empty] | Приборы санитарно-технические
|  | ЗТ |  |  | 4: чел.-ч; 5: 24.64; 6: 1.2; 7: 5.9136 | [11 empty] | ЗТ
|  | ЗТм |  |  | 4: чел.-ч; 5: 0.71; 6: 1.2; 7: 0.1704 | [11 empty] | ЗТм
|  | Итого по расценке |  |  | 8: 518.32; 10: 113.77 | [12 empty] | Итого по расценке
|  | ФОТ |  |  | 10: 52.07; 12: 1895 | [11 empty] | ФОТ
| Приказ Минстроя России № 812/пр от 21.12.2020 Прил. п.16 | НР Сантехнические работы - внутренние (трубопроводы, водопровод, канализация, отопление, газоснабжение, вентиляция и кондиционирование воздуха) |  |  | 4: %; 5: 121; 7: 121; 10: 63; 12: 2293 | [11 empty] | НР Сантехнические работы - внутренние (трубопроводы, водопровод, канализация, отопление, газоснабжение, вентиляция и кондиционирование воздуха)
| Приказ Минстроя России № 774/пр от 11.12.2020 Прил. п.16 | СП Сантехнические работы - внутренние (трубопроводы, водопровод, канализация, отопление, газоснабжение, вентиляция и кондиционирование воздуха) |  |  | 4: %; 5: 72; 7: 72; 10: 37.49; 12: 1364 | [11 empty] | СП Сантехнические работы - внутренние (трубопроводы, водопровод, канализация, отопление, газоснабжение, вентиляция и кондиционирование воздуха)
|  | Всего по позиции |  |  | 10: 214.26 | [13 empty] | Всего по позиции
67 | ТССЦ-01.7.15.07-0014 | Дюбели распорные полипропиленовые |  |  | 4: 100 шт; 7: 0.08; 8: 70.47; 10: 5.64 | [6 empty] | Дюбели распорные полипропиленовые
|  | (Материалы для строительных работ) | [28 empty] | (Материалы для строительных работ)
|  | Объем=0,8/10 | [18 empty] | Объем=0,8/10
|  | Всего по позиции |  |  | 10: 5.64 | [13 empty] | Всего по позиции
68 | ТССЦ-01.7.15.14-0061 | Шурупы-саморезы 3,5х45 мм |  |  | 4: т; 7: 0.0001; 8: 52846.23; 10: 5.28 | [6 empty] | Шурупы-саморезы 3,5х45 мм
|  | (Сантехнические работы - внутренние (трубопроводы, водопровод, канализация, отопление, газоснабжение, вентиляция и кондиционирование воздуха)) | [28 empty] | (Сантехнические работы - внутренние (трубопроводы, водопровод, канализация, отопление, газоснабжение, вентиляция и кондиционирование воздуха))
|  | Всего по позиции |  |  | 10: 5.28 | [13 empty] | Всего по позиции
69 | ТССЦ-14.5.02.02-0105 | Замазка суриковая |  |  | 4: кг; 7: 0.8; 8: 17.43; 10: 13.94 | [6 empty] | Замазка суриковая
|  | (Материалы для строительных работ) | [28 empty] | (Материалы для строительных работ)
|  | Всего по позиции |  |  | 10: 13.94 | [13 empty] | Всего по позиции
70 | ТССЦ-18.2.01.06-0001 | Унитаз-компакт «Комфорт» |  |  | 4: компл.; 7: 2; 8: 337.08; 10: 674.16 | [6 empty] | Унитаз-компакт «Комфорт»
|  | (Материалы для строительных работ) | [28 empty] | (Материалы для строительных работ)
|  | Всего по позиции |  |  | 10: 674.16 | [13 empty] | Всего по позиции
71 | ТССЦ-18.2.06.08-0001 | Гофра для унитаза WC-F20P гладкая, без лепестков, длиной от 200 мм до 410 |  |  | 4: шт; 7: 2; 8: 17.32; 10: 34.64 | [6 empty] | Гофра для унитаза WC-F20P гладкая, без лепестков, длиной от 200 мм до 410
|  | (Материалы для строительных работ) | [28 empty] | (Материалы для строительных работ)
|  | Всего по позиции |  |  | 10: 34.64 | [13 empty] | Всего по позиции
72 | ТЕР17-01-001-14 | Установка умывальников одиночных: с подводкой холодной и горячей воды |  |  | 4: 10 компл.; 7: 1.4 | [6 empty] | Установка умывальников одиночных: с подводкой холодной и горячей воды
|  | Объем=(6+8) / 10 | [18 empty] | Объем=(6+8) / 10
| Приказ от 04.08.2020 № 421/пр прил.10 табл.3 п.1.1 | Производство ремонтно-строительных работ осуществляется в помещениях эксплуатируемого объекта капитального строительства без остановки рабочего процесса, при этом: в зоне производства ремонтно-строительных работ отсутствуют действующее технологическое или лабораторное оборудование, мебель и иные загромождающие помещения предметы ОЗП=1,2; ЭМ=1,2 к расх.; ЗПМ=1,2; ТЗ=1,2; ТЗМ=1,2 | [19 empty] | Производство ремонтно-строительных работ осуществляется в помещениях эксплуатируемого объекта капитального строительства без остановки рабочего процесса, при этом: в зоне производства ремонтно-строительных работ отсутствуют действующее технологическое или лабораторное оборудование, мебель и иные загромождающие помещения предметы ОЗП=1,2; ЭМ=1,2 к расх.; ЗПМ=1,2; ТЗ=1,2; ТЗМ=1,2
| 1 | ОТ |  |  | 8: 185.97; 9: 1.2; 10: 312.43; 11: 36.38; 12: 11366 | [9 empty] | ОТ
| 2 | ЭМ |  |  | 8: 22.96; 9: 1.2; 10: 38.57 | [9 empty] | ЭМ
| 3 | в т.ч. ОТм |  |  | 8: 3.77; 9: 1.2; 10: 6.33; 11: 36.38; 12: 230 | [9 empty] | в т.ч. ОТм
| 4 | М |  |  | 8: 43.48; 10: 60.87 | [9 empty] | М
Н | 01.7.15.07 | Дюбели распорные полиэтиленовые |  |  | 4: 10 шт.; 5: 4; 7: 5.6 | [10 empty] | Дюбели распорные полиэтиленовые
Н | 01.7.15.14 | Шурупы строительные |  |  | 4: т; 5: 0.0007; 7: 0.00098 | [10 empty] | Шурупы строительные
Н | 14.5.02.02 | Замазка суриковая |  |  | 4: кг; 5: 2; 7: 2.8 | [10 empty] | Замазка суриковая
Н | 18.2.06.12 | Приборы санитарно-технические |  |  | 4: компл.; 5: 10; 7: 14 | [10 empty] | Приборы санитарно-технические
|  | ЗТ |  |  | 4: чел.-ч; 5: 21.65; 6: 1.2; 7: 36.372 | [11 empty] | ЗТ
|  | ЗТм |  |  | 4: чел.-ч; 5: 0.35; 6: 1.2; 7: 0.588 | [11 empty] | ЗТм
|  | Итого по расценке |  |  | 8: 252.41; 10: 411.87 | [12 empty] | Итого по расценке
|  | ФОТ |  |  | 10: 318.76; 12: 11596 | [11 empty] | ФОТ
| Приказ Минстроя России № 812/пр от 21.12.2020 Прил. п.16 | НР Сантехнические работы - внутренние (трубопроводы, водопровод, канализация, отопление, газоснабжение, вентиляция и кондиционирование воздуха) |  |  | 4: %; 5: 121; 7: 121; 10: 385.7; 12: 14031 | [11 empty] | НР Сантехнические работы - внутренние (трубопроводы, водопровод, канализация, отопление, газоснабжение, вентиляция и кондиционирование воздуха)
| Приказ Минстроя России № 774/пр от 11.12.2020 Прил. п.16 | СП Сантехнические работы - внутренние (трубопроводы, водопровод, канализация, отопление, газоснабжение, вентиляция и кондиционирование воздуха) |  |  | 4: %; 5: 72; 7: 72; 10: 229.51; 12: 8349 | [11 empty] | СП Сантехнические работы - внутренние (трубопроводы, водопровод, канализация, отопление, газоснабжение, вентиляция и кондиционирование воздуха)
|  | Всего по позиции |  |  | 10: 1027.08 | [13 empty] | Всего по позиции
73 | ТССЦ-01.7.15.07-0014 | Дюбели распорные полипропиленовые |  |  | 4: 100 шт; 7: 0.56; 8: 70.47; 10: 39.46 | [6 empty] | Дюбели распорные полипропиленовые
|  | (Материалы для строительных работ) | [28 empty] | (Материалы для строительных работ)
|  | Объем=5,6/10 | [18 empty] | Объем=5,6/10
|  | Всего по позиции |  |  | 10: 39.46 | [13 empty] | Всего по позиции
74 | ТССЦ-01.7.15.14-0061 | Шурупы-саморезы 3,5х45 мм |  |  | 4: т; 7: 0.00098; 8: 52846.23; 10: 51.79 | [6 empty] | Шурупы-саморезы 3,5х45 мм
|  | (Сантехнические работы - внутренние (трубопроводы, водопровод, канализация, отопление, газоснабжение, вентиляция и кондиционирование воздуха)) | [28 empty] | (Сантехнические работы - внутренние (трубопроводы, водопровод, канализация, отопление, газоснабжение, вентиляция и кондиционирование воздуха))
|  | Всего по позиции |  |  | 10: 51.79 | [13 empty] | Всего по позиции
75 | ТССЦ-14.5.02.02-0105 | Замазка суриковая |  |  | 4: кг; 7: 2.8; 8: 17.43; 10: 48.8 | [6 empty] | Замазка суриковая
|  | (Материалы для строительных работ) | [28 empty] | (Материалы для строительных работ)
|  | Всего по позиции |  |  | 10: 48.8 | [13 empty] | Всего по позиции
76 | ТССЦ-18.2.01.05-0018 | Умывальники полуфарфоровые и фарфоровые с краном настольным, кронштейнами, сифоном бутылочным латунным и выпуском,: полукруглые со скрытыми установочными поверхностями без спинки размером 550х560х150 мм |  |  | 4: компл.; 7: 6; 8: 254.36; 10: 1526.16 | [6 empty] | Умывальники полуфарфоровые и фарфоровые с краном настольным, кронштейнами, сифоном бутылочным латунным и выпуском,: полукруглые со скрытыми установочными поверхностями без спинки размером 550х560х150 мм
|  | (Сантехнические работы - внутренние (трубопроводы, водопровод, канализация, отопление, газоснабжение, вентиляция и кондиционирование воздуха)) | [28 empty] | (Сантехнические работы - внутренние (трубопроводы, водопровод, канализация, отопление, газоснабжение, вентиляция и кондиционирование воздуха))
|  | Всего по позиции |  |  | 10: 1526.16 | [13 empty] | Всего по позиции
77 | ТССЦ-18.2.01.05-0119 | Умывальники полуфарфоровые и фарфоровые с смесителем с верхней камерой смешивания, кронштейнами, сифоном бутылочным латунным и выпуском,: полукруглые со скрытыми установочными поверхностями без спинки размером 550х560х150 мм |  |  | 4: компл.; 7: 8; 8: 299.37; 10: 2394.96 | [6 empty] | Умывальники полуфарфоровые и фарфоровые с смесителем с верхней камерой смешивания, кронштейнами, сифоном бутылочным латунным и выпуском,: полукруглые со скрытыми установочными поверхностями без спинки размером 550х560х150 мм
|  | (Сантехнические работы - внутренние (трубопроводы, водопровод, канализация, отопление, газоснабжение, вентиляция и кондиционирование воздуха)) | [28 empty] | (Сантехнические работы - внутренние (трубопроводы, водопровод, канализация, отопление, газоснабжение, вентиляция и кондиционирование воздуха))
|  | Всего по позиции |  |  | 10: 2394.96 | [13 empty] | Всего по позиции
78 | ТЕР17-01-001-18 | Установка поддонов душевых: чугунных и стальных мелких |  |  | 4: 10 компл.; 7: 1 | [6 empty] | Установка поддонов душевых: чугунных и стальных мелких
| Приказ от 04.08.2020 № 421/пр прил.10 табл.3 п.1.1 | Производство ремонтно-строительных работ осуществляется в помещениях эксплуатируемого объекта капитального строительства без остановки рабочего процесса, при этом: в зоне производства ремонтно-строительных работ отсутствуют действующее технологическое или лабораторное оборудование, мебель и иные загромождающие помещения предметы ОЗП=1,2; ЭМ=1,2 к расх.; ЗПМ=1,2; ТЗ=1,2; ТЗМ=1,2 | [19 empty] | Производство ремонтно-строительных работ осуществляется в помещениях эксплуатируемого объекта капитального строительства без остановки рабочего процесса, при этом: в зоне производства ремонтно-строительных работ отсутствуют действующее технологическое или лабораторное оборудование, мебель и иные загромождающие помещения предметы ОЗП=1,2; ЭМ=1,2 к расх.; ЗПМ=1,2; ТЗ=1,2; ТЗМ=1,2
| 1 | ОТ |  |  | 8: 93.55; 9: 1.2; 10: 112.26; 11: 36.38; 12: 4084 | [9 empty] | ОТ
| 2 | ЭМ |  |  | 8: 60.66; 9: 1.2; 10: 72.79 | [9 empty] | ЭМ
| 3 | в т.ч. ОТм |  |  | 8: 9; 9: 1.2; 10: 10.8; 11: 36.38; 12: 393 | [9 empty] | в т.ч. ОТм
| 4 | М |  |  | 8: 77.33; 10: 77.33 | [9 empty] | М
Н | 18.2.06.12 | Приборы санитарно-технические |  |  | 4: компл.; 5: 10; 7: 10 | [10 empty] | Приборы санитарно-технические
|  | ЗТ |  |  | 4: чел.-ч; 5: 10.89; 6: 1.2; 7: 13.068 | [11 empty] | ЗТ
|  | ЗТм |  |  | 4: чел.-ч; 5: 0.85; 6: 1.2; 7: 1.02 | [11 empty] | ЗТм
|  | Итого по расценке |  |  | 8: 231.54; 10: 262.38 | [12 empty] | Итого по расценке
|  | ФОТ |  |  | 10: 123.06; 12: 4477 | [11 empty] | ФОТ
| Приказ Минстроя России № 812/пр от 21.12.2020 Прил. п.16 | НР Сантехнические работы - внутренние (трубопроводы, водопровод, канализация, отопление, газоснабжение, вентиляция и кондиционирование воздуха) |  |  | 4: %; 5: 121; 7: 121; 10: 148.9; 12: 5417 | [11 empty] | НР Сантехнические работы - внутренние (трубопроводы, водопровод, канализация, отопление, газоснабжение, вентиляция и кондиционирование воздуха)
| Приказ Минстроя России № 774/пр от 11.12.2020 Прил. п.16 | СП Сантехнические работы - внутренние (трубопроводы, водопровод, канализация, отопление, газоснабжение, вентиляция и кондиционирование воздуха) |  |  | 4: %; 5: 72; 7: 72; 10: 88.6; 12: 3223 | [11 empty] | СП Сантехнические работы - внутренние (трубопроводы, водопровод, канализация, отопление, газоснабжение, вентиляция и кондиционирование воздуха)
|  | Всего по позиции |  |  | 10: 499.88 | [13 empty] | Всего по позиции
79 | ТССЦ-18.2.02.07-0013 | Поддоны душевые эмалированные: стальные, размером 700х700х150 мм (без обвязки) |  |  | 4: шт; 7: 1; 8: 572.39; 10: 572.39 | [6 empty] | Поддоны душевые эмалированные: стальные, размером 700х700х150 мм (без обвязки)
|  | (Сантехнические работы - внутренние (трубопроводы, водопровод, канализация, отопление, газоснабжение, вентиляция и кондиционирование воздуха)) | [28 empty] | (Сантехнические работы - внутренние (трубопроводы, водопровод, канализация, отопление, газоснабжение, вентиляция и кондиционирование воздуха))
|  | Всего по позиции |  |  | 10: 572.39 | [13 empty] | Всего по позиции
80 | ТССЦ-18.2.06.09-0006 | Сифон трубный для душевого поддона "VIR" |  |  | 4: шт; 7: 1; 8: 11.45; 10: 11.45 | [6 empty] | Сифон трубный для душевого поддона "VIR"
|  | (Сантехнические работы - внутренние (трубопроводы, водопровод, канализация, отопление, газоснабжение, вентиляция и кондиционирование воздуха)) | [28 empty] | (Сантехнические работы - внутренние (трубопроводы, водопровод, канализация, отопление, газоснабжение, вентиляция и кондиционирование воздуха))
|  | Всего по позиции |  |  | 10: 11.45 | [13 empty] | Всего по позиции
81 | ТЕР17-01-002-03 | Установка смесителей |  |  | 4: 10 шт; 7: 0.1 | [6 empty] | Установка смесителей
|  | Объем=1 / 10 | [18 empty] | Объем=1 / 10
| Приказ от 04.08.2020 № 421/пр прил.10 табл.3 п.1.1 | Производство ремонтно-строительных работ осуществляется в помещениях эксплуатируемого объекта капитального строительства без остановки рабочего процесса, при этом: в зоне производства ремонтно-строительных работ отсутствуют действующее технологическое или лабораторное оборудование, мебель и иные загромождающие помещения предметы ОЗП=1,2; ЭМ=1,2 к расх.; ЗПМ=1,2; ТЗ=1,2; ТЗМ=1,2 | [19 empty] | Производство ремонтно-строительных работ осуществляется в помещениях эксплуатируемого объекта капитального строительства без остановки рабочего процесса, при этом: в зоне производства ремонтно-строительных работ отсутствуют действующее технологическое или лабораторное оборудование, мебель и иные загромождающие помещения предметы ОЗП=1,2; ЭМ=1,2 к расх.; ЗПМ=1,2; ТЗ=1,2; ТЗМ=1,2
| 1 | ОТ |  |  | 8: 60.13; 9: 1.2; 10: 7.22; 11: 36.38; 12: 263 | [9 empty] | ОТ
| 4 | М |  |  | 8: 10.19; 10: 1.02 | [9 empty] | М
Н | 01.7.15.07 | Дюбели распорные полиэтиленовые |  |  | 4: 10 шт.; 5: 2; 7: 0.2 | [10 empty] | Дюбели распорные полиэтиленовые
Н | 01.7.15.14 | Шурупы строительные |  |  | 4: т; 5: 0.0001; 7: 1e-05 | [10 empty] | Шурупы строительные
Н | 18.1.10.10 | Смесители |  |  | 4: шт; 5: 10; 7: 1 | [10 empty] | Смесители
|  | ЗТ |  |  | 4: чел.-ч; 5: 7; 6: 1.2; 7: 0.84 | [11 empty] | ЗТ
|  | Итого по расценке |  |  | 8: 70.32; 10: 8.24 | [12 empty] | Итого по расценке
|  | ФОТ |  |  | 10: 7.22; 12: 263 | [11 empty] | ФОТ
| Приказ Минстроя России № 812/пр от 21.12.2020 Прил. п.16 | НР Сантехнические работы - внутренние (трубопроводы, водопровод, канализация, отопление, газоснабжение, вентиляция и кондиционирование воздуха) |  |  | 4: %; 5: 121; 7: 121; 10: 8.74; 12: 318 | [11 empty] | НР Сантехнические работы - внутренние (трубопроводы, водопровод, канализация, отопление, газоснабжение, вентиляция и кондиционирование воздуха)
| Приказ Минстроя России № 774/пр от 11.12.2020 Прил. п.16 | СП Сантехнические работы - внутренние (трубопроводы, водопровод, канализация, отопление, газоснабжение, вентиляция и кондиционирование воздуха) |  |  | 4: %; 5: 72; 7: 72; 10: 5.2; 12: 189 | [11 empty] | СП Сантехнические работы - внутренние (трубопроводы, водопровод, канализация, отопление, газоснабжение, вентиляция и кондиционирование воздуха)
|  | Всего по позиции |  |  | 10: 22.18 | [13 empty] | Всего по позиции
82 | ТССЦ-18.1.10.10-0061 | Смесители общие для ванн и умывальников: с душевой сеткой на гибком шланге, с кнопочным переключателем СМ-ВУ-ШЛР |  |  | 4: компл.; 7: 1; 8: 178.65; 10: 178.65 | [6 empty] | Смесители общие для ванн и умывальников: с душевой сеткой на гибком шланге, с кнопочным переключателем СМ-ВУ-ШЛР
|  | (Сантехнические работы - внутренние (трубопроводы, водопровод, канализация, отопление, газоснабжение, вентиляция и кондиционирование воздуха)) | [28 empty] | (Сантехнические работы - внутренние (трубопроводы, водопровод, канализация, отопление, газоснабжение, вентиляция и кондиционирование воздуха))
|  | Всего по позиции |  |  | 10: 178.65 | [13 empty] | Всего по позиции
83 | ТССЦ-01.7.15.07-0014 | Дюбели распорные полипропиленовые |  |  | 4: 100 шт; 7: 0.02; 8: 70.47; 10: 1.41 | [6 empty] | Дюбели распорные полипропиленовые
|  | (Сантехнические работы - внутренние (трубопроводы, водопровод, канализация, отопление, газоснабжение, вентиляция и кондиционирование воздуха)) | [28 empty] | (Сантехнические работы - внутренние (трубопроводы, водопровод, канализация, отопление, газоснабжение, вентиляция и кондиционирование воздуха))
|  | Объем=0,2/10 | [18 empty] | Объем=0,2/10
|  | Всего по позиции |  |  | 10: 1.41 | [13 empty] | Всего по позиции
84 | ТЕР17-01-006-01 | Установка фонтанчиков питьевых напольных с педальным пуском |  |  | 4: 10 компл.; 7: 0.1 | [6 empty] | Установка фонтанчиков питьевых напольных с педальным пуском
|  | Объем=1 / 10 | [18 empty] | Объем=1 / 10
| Приказ от 04.08.2020 № 421/пр прил.10 табл.3 п.1.1 | Производство ремонтно-строительных работ осуществляется в помещениях эксплуатируемого объекта капитального строительства без остановки рабочего процесса, при этом: в зоне производства ремонтно-строительных работ отсутствуют действующее технологическое или лабораторное оборудование, мебель и иные загромождающие помещения предметы ОЗП=1,2; ЭМ=1,2 к расх.; ЗПМ=1,2; ТЗ=1,2; ТЗМ=1,2 | [19 empty] | Производство ремонтно-строительных работ осуществляется в помещениях эксплуатируемого объекта капитального строительства без остановки рабочего процесса, при этом: в зоне производства ремонтно-строительных работ отсутствуют действующее технологическое или лабораторное оборудование, мебель и иные загромождающие помещения предметы ОЗП=1,2; ЭМ=1,2 к расх.; ЗПМ=1,2; ТЗ=1,2; ТЗМ=1,2
| 1 | ОТ |  |  | 8: 188.21; 9: 1.2; 10: 22.59; 11: 36.38; 12: 822 | [9 empty] | ОТ
| 2 | ЭМ |  |  | 8: 20.21; 9: 1.2; 10: 2.43 | [9 empty] | ЭМ
| 3 | в т.ч. ОТм |  |  | 8: 2.21; 9: 1.2; 10: 0.27; 11: 36.38; 12: 10 | [9 empty] | в т.ч. ОТм
| 4 | М |  |  | 8: 16195.93; 10: 1619.59 | [9 empty] | М
Н | 01.7.15.07 | Дюбели распорные полиэтиленовые |  |  | 4: 10 шт.; 5: 4; 7: 0.4 | [10 empty] | Дюбели распорные полиэтиленовые
Н | 01.7.15.14 | Шурупы строительные |  |  | 4: т; 5: 0.0007; 7: 7e-05 | [10 empty] | Шурупы строительные
Н | 14.5.02.02 | Замазка суриковая |  |  | 4: кг; 5: 2; 7: 0.2 | [10 empty] | Замазка суриковая
|  | ЗТ |  |  | 4: чел.-ч; 5: 21.91; 6: 1.2; 7: 2.6292 | [11 empty] | ЗТ
|  | ЗТм |  |  | 4: чел.-ч; 5: 0.2; 6: 1.2; 7: 0.024 | [11 empty] | ЗТм
|  | Итого по расценке |  |  | 8: 16404.35; 10: 1644.61 | [12 empty] | Итого по расценке
|  | ФОТ |  |  | 10: 22.86; 12: 832 | [11 empty] | ФОТ
| Приказ Минстроя России № 812/пр от 21.12.2020 Прил. п.16 | НР Сантехнические работы - внутренние (трубопроводы, водопровод, канализация, отопление, газоснабжение, вентиляция и кондиционирование воздуха) |  |  | 4: %; 5: 121; 7: 121; 10: 27.66; 12: 1007 | [11 empty] | НР Сантехнические работы - внутренние (трубопроводы, водопровод, канализация, отопление, газоснабжение, вентиляция и кондиционирование воздуха)
| Приказ Минстроя России № 774/пр от 11.12.2020 Прил. п.16 | СП Сантехнические работы - внутренние (трубопроводы, водопровод, канализация, отопление, газоснабжение, вентиляция и кондиционирование воздуха) |  |  | 4: %; 5: 72; 7: 72; 10: 16.46; 12: 599 | [11 empty] | СП Сантехнические работы - внутренние (трубопроводы, водопровод, канализация, отопление, газоснабжение, вентиляция и кондиционирование воздуха)
|  | Всего по позиции |  |  | 10: 1688.73 | [13 empty] | Всего по позиции
85 | ТССЦ-01.7.15.07-0014 | Дюбели распорные полипропиленовые |  |  | 4: 100 шт; 7: 0.04; 8: 70.47; 10: 2.82 | [6 empty] | Дюбели распорные полипропиленовые
|  | (Материалы для строительных работ) | [28 empty] | (Материалы для строительных работ)
|  | Объем=0,4/10 | [18 empty] | Объем=0,4/10
|  | Всего по позиции |  |  | 10: 2.82 | [13 empty] | Всего по позиции
86 | ТССЦ-01.7.15.14-0061 | Шурупы-саморезы 3,5х45 мм |  |  | 4: т; 7: 7e-05; 8: 52846.23; 10: 3.7 | [6 empty] | Шурупы-саморезы 3,5х45 мм
|  | (Сантехнические работы - внутренние (трубопроводы, водопровод, канализация, отопление, газоснабжение, вентиляция и кондиционирование воздуха)) | [28 empty] | (Сантехнические работы - внутренние (трубопроводы, водопровод, канализация, отопление, газоснабжение, вентиляция и кондиционирование воздуха))
|  | Всего по позиции |  |  | 10: 3.7 | [13 empty] | Всего по позиции
87 | ТССЦ-14.5.02.02-0105 | Замазка суриковая |  |  | 4: кг; 7: 0.2; 8: 17.43; 10: 3.49 | [6 empty] | Замазка суриковая
|  | (Материалы для строительных работ) | [28 empty] | (Материалы для строительных работ)
|  | Всего по позиции |  |  | 10: 3.49 | [13 empty] | Всего по позиции
88 | ТЕР17-01-005-01 | Установка моек: на одно отделение |  |  | 4: 10 компл.; 7: 0.3 | [6 empty] | Установка моек: на одно отделение
|  | Объем=(2+1) / 10 | [18 empty] | Объем=(2+1) / 10
| Приказ от 04.08.2020 № 421/пр прил.10 табл.3 п.1.1 | Производство ремонтно-строительных работ осуществляется в помещениях эксплуатируемого объекта капитального строительства без остановки рабочего процесса, при этом: в зоне производства ремонтно-строительных работ отсутствуют действующее технологическое или лабораторное оборудование, мебель и иные загромождающие помещения предметы ОЗП=1,2; ЭМ=1,2 к расх.; ЗПМ=1,2; ТЗ=1,2; ТЗМ=1,2 | [19 empty] | Производство ремонтно-строительных работ осуществляется в помещениях эксплуатируемого объекта капитального строительства без остановки рабочего процесса, при этом: в зоне производства ремонтно-строительных работ отсутствуют действующее технологическое или лабораторное оборудование, мебель и иные загромождающие помещения предметы ОЗП=1,2; ЭМ=1,2 к расх.; ЗПМ=1,2; ТЗ=1,2; ТЗМ=1,2
| 1 | ОТ |  |  | 8: 148.78; 9: 1.2; 10: 53.56; 11: 36.38; 12: 1949 | [9 empty] | ОТ
| 2 | ЭМ |  |  | 8: 16.02; 9: 1.2; 10: 5.77 | [9 empty] | ЭМ
| 3 | в т.ч. ОТм |  |  | 8: 2.96; 9: 1.2; 10: 1.07; 11: 36.38; 12: 39 | [9 empty] | в т.ч. ОТм
| 4 | М |  |  | 8: 50.82; 10: 15.25 | [9 empty] | М
Н | 01.7.15.07 | Дюбели распорные полиэтиленовые |  |  | 4: 10 шт.; 5: 4; 7: 1.2 | [10 empty] | Дюбели распорные полиэтиленовые
Н | 01.7.15.14 | Шурупы строительные |  |  | 4: т; 5: 0.0007; 7: 0.00021 | [10 empty] | Шурупы строительные
Н | 04.3.01.09 | Раствор цементный |  |  | 4: м3; 5: 0.01; 7: 0.003 | [10 empty] | Раствор цементный
Н | 14.5.02.02 | Замазка суриковая |  |  | 4: кг; 5: 2; 7: 0.6 | [10 empty] | Замазка суриковая
Н | 18.2.06.12 | Приборы санитарно-технические |  |  | 4: компл.; 5: 10; 7: 3 | [10 empty] | Приборы санитарно-технические
|  | ЗТ |  |  | 4: чел.-ч; 5: 17.32; 6: 1.2; 7: 6.2352 | [11 empty] | ЗТ
|  | ЗТм |  |  | 4: чел.-ч; 5: 0.27; 6: 1.2; 7: 0.0972 | [11 empty] | ЗТм
|  | Итого по расценке |  |  | 8: 215.62; 10: 74.58 | [12 empty] | Итого по расценке
|  | ФОТ |  |  | 10: 54.63; 12: 1988 | [11 empty] | ФОТ
| Приказ Минстроя России № 812/пр от 21.12.2020 Прил. п.16 | НР Сантехнические работы - внутренние (трубопроводы, водопровод, канализация, отопление, газоснабжение, вентиляция и кондиционирование воздуха) |  |  | 4: %; 5: 121; 7: 121; 10: 66.1; 12: 2405 | [11 empty] | НР Сантехнические работы - внутренние (трубопроводы, водопровод, канализация, отопление, газоснабжение, вентиляция и кондиционирование воздуха)
| Приказ Минстроя России № 774/пр от 11.12.2020 Прил. п.16 | СП Сантехнические работы - внутренние (трубопроводы, водопровод, канализация, отопление, газоснабжение, вентиляция и кондиционирование воздуха) |  |  | 4: %; 5: 72; 7: 72; 10: 39.33; 12: 1431 | [11 empty] | СП Сантехнические работы - внутренние (трубопроводы, водопровод, канализация, отопление, газоснабжение, вентиляция и кондиционирование воздуха)
|  | Всего по позиции |  |  | 10: 180.01 | [13 empty] | Всего по позиции
89 | ТССЦ-01.7.15.07-0014 | Дюбели распорные полипропиленовые |  |  | 4: 100 шт; 7: 0.12; 8: 70.47; 10: 8.46 | [6 empty] | Дюбели распорные полипропиленовые
|  | (Материалы для строительных работ) | [28 empty] | (Материалы для строительных работ)
|  | Объем=1,2/10 | [18 empty] | Объем=1,2/10
|  | Всего по позиции |  |  | 10: 8.46 | [13 empty] | Всего по позиции
90 | ТССЦ-01.7.15.14-0061 | Шурупы-саморезы 3,5х45 мм |  |  | 4: т; 7: 0.00021; 8: 52846.23; 10: 11.1 | [6 empty] | Шурупы-саморезы 3,5х45 мм
|  | (Сантехнические работы - внутренние (трубопроводы, водопровод, канализация, отопление, газоснабжение, вентиляция и кондиционирование воздуха)) | [28 empty] | (Сантехнические работы - внутренние (трубопроводы, водопровод, канализация, отопление, газоснабжение, вентиляция и кондиционирование воздуха))
|  | Всего по позиции |  |  | 10: 11.1 | [13 empty] | Всего по позиции
91 | ТССЦ-14.5.02.02-0105 | Замазка суриковая |  |  | 4: кг; 7: 0.6; 8: 17.43; 10: 10.46 | [6 empty] | Замазка суриковая
|  | (Материалы для строительных работ) | [28 empty] | (Материалы для строительных работ)
|  | Всего по позиции |  |  | 10: 10.46 | [13 empty] | Всего по позиции
92 | ТССЦ-18.2.02.04-0012 | Мойки из нержавеющей стали на одно отделение с одной круглой или прямоугольной чашей, со сливной доской, с креплениями: МНДЦ, МНДКЦ со смесителем с пластмассовым бутылочным сифоном, латунным выпуском |  |  | 4: компл.; 7: 2; 8: 353.73; 10: 707.46 | [6 empty] | Мойки из нержавеющей стали на одно отделение с одной круглой или прямоугольной чашей, со сливной доской, с креплениями: МНДЦ, МНДКЦ со смесителем с пластмассовым бутылочным сифоном, латунным выпуском
|  | (Сантехнические работы - внутренние (трубопроводы, водопровод, канализация, отопление, газоснабжение, вентиляция и кондиционирование воздуха)) | [28 empty] | (Сантехнические работы - внутренние (трубопроводы, водопровод, канализация, отопление, газоснабжение, вентиляция и кондиционирование воздуха))
|  | Всего по позиции |  |  | 10: 707.46 | [13 empty] | Всего по позиции
93 | ТССЦ-18.2.02.01-0013 | Ванна моечная односекционная удлиненная ВСМ-1/530/1010, размером 1010х630х870 мм |  |  | 4: шт; 7: 1; 8: 5931.29; 10: 5931.29 | [6 empty] | Ванна моечная односекционная удлиненная ВСМ-1/530/1010, размером 1010х630х870 мм
|  | (Сантехнические работы - внутренние (трубопроводы, водопровод, канализация, отопление, газоснабжение, вентиляция и кондиционирование воздуха)) | [28 empty] | (Сантехнические работы - внутренние (трубопроводы, водопровод, канализация, отопление, газоснабжение, вентиляция и кондиционирование воздуха))
|  | Всего по позиции |  |  | 10: 5931.29 | [13 empty] | Всего по позиции
94 | ТССЦ-18.2.06.09-0005 | Сифон пластмассовый бутылочный унифицированный с выпуском и вертикальным отводом СБУв (ГОСТ 23289-94) |  |  | 4: компл.; 7: 1; 8: 20.95; 10: 20.95 | [6 empty] | Сифон пластмассовый бутылочный унифицированный с выпуском и вертикальным отводом СБУв (ГОСТ 23289-94)
|  | (Сантехнические работы - внутренние (трубопроводы, водопровод, канализация, отопление, газоснабжение, вентиляция и кондиционирование воздуха)) | [28 empty] | (Сантехнические работы - внутренние (трубопроводы, водопровод, канализация, отопление, газоснабжение, вентиляция и кондиционирование воздуха))
|  | Всего по позиции |  |  | 10: 20.95 | [13 empty] | Всего по позиции
95 | ТССЦ-18.1.10.10-0072 | Смеситель латунный с гальванопокрытием для мойки настольный, с верхней камерой смешения |  |  | 4: шт; 7: 1; 8: 117.18; 10: 117.18 | [6 empty] | Смеситель латунный с гальванопокрытием для мойки настольный, с верхней камерой смешения
|  | (Сантехнические работы - внутренние (трубопроводы, водопровод, канализация, отопление, газоснабжение, вентиляция и кондиционирование воздуха)) | [28 empty] | (Сантехнические работы - внутренние (трубопроводы, водопровод, канализация, отопление, газоснабжение, вентиляция и кондиционирование воздуха))
|  | Всего по позиции |  |  | 10: 117.18 | [13 empty] | Всего по позиции
96 | ТЕР17-01-005-02 | Установка моек: на два отделения |  |  | 4: 10 компл.; 7: 0.5 | [6 empty] | Установка моек: на два отделения
|  | Объем=5 / 10 | [18 empty] | Объем=5 / 10
| Приказ от 04.08.2020 № 421/пр прил.10 табл.3 п.1.1 | Производство ремонтно-строительных работ осуществляется в помещениях эксплуатируемого объекта капитального строительства без остановки рабочего процесса, при этом: в зоне производства ремонтно-строительных работ отсутствуют действующее технологическое или лабораторное оборудование, мебель и иные загромождающие помещения предметы ОЗП=1,2; ЭМ=1,2 к расх.; ЗПМ=1,2; ТЗ=1,2; ТЗМ=1,2 | [19 empty] | Производство ремонтно-строительных работ осуществляется в помещениях эксплуатируемого объекта капитального строительства без остановки рабочего процесса, при этом: в зоне производства ремонтно-строительных работ отсутствуют действующее технологическое или лабораторное оборудование, мебель и иные загромождающие помещения предметы ОЗП=1,2; ЭМ=1,2 к расх.; ЗПМ=1,2; ТЗ=1,2; ТЗМ=1,2
| 1 | ОТ |  |  | 8: 217.41; 9: 1.2; 10: 130.45; 11: 36.38; 12: 4746 | [9 empty] | ОТ
| 2 | ЭМ |  |  | 8: 52.91; 9: 1.2; 10: 31.75 | [9 empty] | ЭМ
| 3 | в т.ч. ОТм |  |  | 8: 11.53; 9: 1.2; 10: 6.92; 11: 36.38; 12: 252 | [9 empty] | в т.ч. ОТм
| 4 | М |  |  | 8: 74.04; 10: 37.02 | [9 empty] | М
Н | 01.7.15.07 | Дюбели распорные полиэтиленовые |  |  | 4: 10 шт.; 5: 4; 7: 2 | [10 empty] | Дюбели распорные полиэтиленовые
Н | 01.7.15.14 | Шурупы строительные |  |  | 4: т; 5: 0.0005; 7: 0.00025 | [10 empty] | Шурупы строительные
Н | 04.3.01.09 | Раствор цементный |  |  | 4: м3; 5: 0.01; 7: 0.005 | [10 empty] | Раствор цементный
Н | 14.5.02.02 | Замазка суриковая |  |  | 4: кг; 5: 2; 7: 1 | [10 empty] | Замазка суриковая
Н | 18.2.06.12 | Приборы санитарно-технические |  |  | 4: компл.; 5: 10; 7: 5 | [10 empty] | Приборы санитарно-технические
|  | ЗТ |  |  | 4: чел.-ч; 5: 25.31; 6: 1.2; 7: 15.186 | [11 empty] | ЗТ
|  | ЗТм |  |  | 4: чел.-ч; 5: 1.03; 6: 1.2; 7: 0.618 | [11 empty] | ЗТм
|  | Итого по расценке |  |  | 8: 344.36; 10: 199.22 | [12 empty] | Итого по расценке
|  | ФОТ |  |  | 10: 137.37; 12: 4998 | [11 empty] | ФОТ
| Приказ Минстроя России № 812/пр от 21.12.2020 Прил. п.16 | НР Сантехнические работы - внутренние (трубопроводы, водопровод, канализация, отопление, газоснабжение, вентиляция и кондиционирование воздуха) |  |  | 4: %; 5: 121; 7: 121; 10: 166.22; 12: 6048 | [11 empty] | НР Сантехнические работы - внутренние (трубопроводы, водопровод, канализация, отопление, газоснабжение, вентиляция и кондиционирование воздуха)
| Приказ Минстроя России № 774/пр от 11.12.2020 Прил. п.16 | СП Сантехнические работы - внутренние (трубопроводы, водопровод, канализация, отопление, газоснабжение, вентиляция и кондиционирование воздуха) |  |  | 4: %; 5: 72; 7: 72; 10: 98.91; 12: 3599 | [11 empty] | СП Сантехнические работы - внутренние (трубопроводы, водопровод, канализация, отопление, газоснабжение, вентиляция и кондиционирование воздуха)
|  | Всего по позиции |  |  | 10: 464.35 | [13 empty] | Всего по позиции
97 | ТССЦ-01.7.15.07-0014 | Дюбели распорные полипропиленовые |  |  | 4: 100 шт; 7: 0.2; 8: 70.47; 10: 14.09 | [6 empty] | Дюбели распорные полипропиленовые
|  | (Материалы для строительных работ) | [28 empty] | (Материалы для строительных работ)
|  | Объем=2/10 | [18 empty] | Объем=2/10
|  | Всего по позиции |  |  | 10: 14.09 | [13 empty] | Всего по позиции
98 | ТССЦ-01.7.15.14-0061 | Шурупы-саморезы 3,5х45 мм |  |  | 4: т; 7: 0.00025; 8: 52846.23; 10: 13.21 | [6 empty] | Шурупы-саморезы 3,5х45 мм
|  | (Сантехнические работы - внутренние (трубопроводы, водопровод, канализация, отопление, газоснабжение, вентиляция и кондиционирование воздуха)) | [28 empty] | (Сантехнические работы - внутренние (трубопроводы, водопровод, канализация, отопление, газоснабжение, вентиляция и кондиционирование воздуха))
|  | Всего по позиции |  |  | 10: 13.21 | [13 empty] | Всего по позиции
99 | ТССЦ-14.5.02.02-0105 | Замазка суриковая |  |  | 4: кг; 7: 1; 8: 17.43; 10: 17.43 | [6 empty] | Замазка суриковая
|  | (Материалы для строительных работ) | [28 empty] | (Материалы для строительных работ)
|  | Всего по позиции |  |  | 10: 17.43 | [13 empty] | Всего по позиции
100 | ТССЦ-18.2.02.06-0005 | Мойки чугунные эмалированные на два отделения с двумя чашами, с кронштейнами: МЧ2ЦШС с пластмассовым сифоном бутылочным, с выпуском и отводом, смесителем |  |  | 4: компл.; 7: 5; 8: 1465.97; 10: 7329.85 | [6 empty] | Мойки чугунные эмалированные на два отделения с двумя чашами, с кронштейнами: МЧ2ЦШС с пластмассовым сифоном бутылочным, с выпуском и отводом, смесителем
|  | (Материалы для строительных работ) | [28 empty] | (Материалы для строительных работ)
|  | Всего по позиции |  |  | 10: 7329.85 | [13 empty] | Всего по позиции
101 | ТЕР17-01-001-23 | Установка трапов диаметром: 100 мм |  |  | 4: 10 компл.; 7: 0.5 | [6 empty] | Установка трапов диаметром: 100 мм
|  | Объем=5 / 10 | [18 empty] | Объем=5 / 10
| Приказ от 04.08.2020 № 421/пр прил.10 табл.3 п.1.1 | Производство ремонтно-строительных работ осуществляется в помещениях эксплуатируемого объекта капитального строительства без остановки рабочего процесса, при этом: в зоне производства ремонтно-строительных работ отсутствуют действующее технологическое или лабораторное оборудование, мебель и иные загромождающие помещения предметы ОЗП=1,2; ЭМ=1,2 к расх.; ЗПМ=1,2; ТЗ=1,2; ТЗМ=1,2 | [19 empty] | Производство ремонтно-строительных работ осуществляется в помещениях эксплуатируемого объекта капитального строительства без остановки рабочего процесса, при этом: в зоне производства ремонтно-строительных работ отсутствуют действующее технологическое или лабораторное оборудование, мебель и иные загромождающие помещения предметы ОЗП=1,2; ЭМ=1,2 к расх.; ЗПМ=1,2; ТЗ=1,2; ТЗМ=1,2
| 1 | ОТ |  |  | 8: 75.33; 9: 1.2; 10: 45.2; 11: 36.38; 12: 1644 | [9 empty] | ОТ
| 2 | ЭМ |  |  | 8: 19.47; 9: 1.2; 10: 11.68 | [9 empty] | ЭМ
| 3 | в т.ч. ОТм |  |  | 8: 3.1; 9: 1.2; 10: 1.86; 11: 36.38; 12: 68 | [9 empty] | в т.ч. ОТм
| 4 | М |  |  | 8: 40.71; 10: 20.36 | [9 empty] | М
Н | 18.2.06.12 | Приборы санитарно-технические |  |  | 4: компл.; 5: 10; 7: 5 | [10 empty] | Приборы санитарно-технические
|  | ЗТ |  |  | 4: чел.-ч; 5: 8.77; 6: 1.2; 7: 5.262 | [11 empty] | ЗТ
|  | ЗТм |  |  | 4: чел.-ч; 5: 0.29; 6: 1.2; 7: 0.174 | [11 empty] | ЗТм
|  | Итого по расценке |  |  | 8: 135.51; 10: 77.24 | [12 empty] | Итого по расценке
|  | ФОТ |  |  | 10: 47.06; 12: 1712 | [11 empty] | ФОТ
| Приказ Минстроя России № 812/пр от 21.12.2020 Прил. п.16 | НР Сантехнические работы - внутренние (трубопроводы, водопровод, канализация, отопление, газоснабжение, вентиляция и кондиционирование воздуха) |  |  | 4: %; 5: 121; 7: 121; 10: 56.94; 12: 2072 | [11 empty] | НР Сантехнические работы - внутренние (трубопроводы, водопровод, канализация, отопление, газоснабжение, вентиляция и кондиционирование воздуха)
| Приказ Минстроя России № 774/пр от 11.12.2020 Прил. п.16 | СП Сантехнические работы - внутренние (трубопроводы, водопровод, канализация, отопление, газоснабжение, вентиляция и кондиционирование воздуха) |  |  | 4: %; 5: 72; 7: 72; 10: 33.88; 12: 1233 | [11 empty] | СП Сантехнические работы - внутренние (трубопроводы, водопровод, канализация, отопление, газоснабжение, вентиляция и кондиционирование воздуха)
|  | Всего по позиции |  |  | 10: 168.06 | [13 empty] | Всего по позиции
102 | ТССЦ-18.2.06.10-0001 | Трап канализационный HL72.1N с горизонтальным выпуском и решеткой из нержавеющей стали в подрамнике размером 150х150 мм |  |  | 4: шт; 7: 5; 8: 821.32; 10: 4106.6 | [6 empty] | Трап канализационный HL72.1N с горизонтальным выпуском и решеткой из нержавеющей стали в подрамнике размером 150х150 мм
|  | (Сантехнические работы - внутренние (трубопроводы, водопровод, канализация, отопление, газоснабжение, вентиляция и кондиционирование воздуха)) | [28 empty] | (Сантехнические работы - внутренние (трубопроводы, водопровод, канализация, отопление, газоснабжение, вентиляция и кондиционирование воздуха))
|  | Всего по позиции |  |  | 10: 4106.6 | [13 empty] | Всего по позиции
103 | ТЕР16-04-004-01 | Прокладка внутренних трубопроводов канализации из полипропиленовых труб диаметром: 50 мм |  |  | 4: 100 м; 7: 0.4 | [6 empty] | Прокладка внутренних трубопроводов канализации из полипропиленовых труб диаметром: 50 мм
|  | Объем=40 / 100 | [18 empty] | Объем=40 / 100
| Приказ от 04.08.2020 № 421/пр прил.10 табл.3 п.1.1 | Производство ремонтно-строительных работ осуществляется в помещениях эксплуатируемого объекта капитального строительства без остановки рабочего процесса, при этом: в зоне производства ремонтно-строительных работ отсутствуют действующее технологическое или лабораторное оборудование, мебель и иные загромождающие помещения предметы ОЗП=1,2; ЭМ=1,2 к расх.; ЗПМ=1,2; ТЗ=1,2; ТЗМ=1,2 | [19 empty] | Производство ремонтно-строительных работ осуществляется в помещениях эксплуатируемого объекта капитального строительства без остановки рабочего процесса, при этом: в зоне производства ремонтно-строительных работ отсутствуют действующее технологическое или лабораторное оборудование, мебель и иные загромождающие помещения предметы ОЗП=1,2; ЭМ=1,2 к расх.; ЗПМ=1,2; ТЗ=1,2; ТЗМ=1,2
| 1 | ОТ |  |  | 8: 503.33; 9: 1.2; 10: 241.6; 11: 36.38; 12: 8789 | [9 empty] | ОТ
| 2 | ЭМ |  |  | 8: 8.93; 9: 1.2; 10: 4.29 | [9 empty] | ЭМ
| 3 | в т.ч. ОТм |  |  | 8: 1.06; 9: 1.2; 10: 0.51; 11: 36.38; 12: 19 | [9 empty] | в т.ч. ОТм
| 4 | М |  |  | 8: 20.45; 10: 8.18 | [9 empty] | М
Н | 01.7.19.02 | Кольца резиновые уплотнительные для полипропиленовых труб |  |  | 4: шт; 5: 12; 7: 4.8 | [10 empty] | Кольца резиновые уплотнительные для полипропиленовых труб
П,Н | 18.1.02.03 | Задвижки |  |  | 4: шт; 5: 0; 7: 0 | [10 empty] | Задвижки
П,Н | 19.1.01.11 | Крепления |  |  | 4: кг; 5: 0; 7: 0 | [10 empty] | Крепления
Н | 24.3.02.02 | Трубы безнапорные канализационные из полипропилена |  |  | 4: м; 5: 99.8; 7: 39.92 | [10 empty] | Трубы безнапорные канализационные из полипропилена
П,Н | 24.3.05.19 | Фасонные и соединительные части к полипропиленовым трубам |  |  | 4: шт; 5: 0; 7: 0 | [10 empty] | Фасонные и соединительные части к полипропиленовым трубам
|  | ЗТ |  |  | 4: чел.-ч; 5: 59.92; 6: 1.2; 7: 28.7616 | [11 empty] | ЗТ
|  | ЗТм |  |  | 4: чел.-ч; 5: 0.1; 6: 1.2; 7: 0.048 | [11 empty] | ЗТм
|  | Итого по расценке |  |  | 8: 532.71; 10: 254.07 | [12 empty] | Итого по расценке
|  | ФОТ |  |  | 10: 242.11; 12: 8808 | [11 empty] | ФОТ
| Приказ Минстроя России № 812/пр от 21.12.2020 Прил. п.16 | НР Сантехнические работы - внутренние (трубопроводы, водопровод, канализация, отопление, газоснабжение, вентиляция и кондиционирование воздуха) |  |  | 4: %; 5: 121; 7: 121; 10: 292.95; 12: 10658 | [11 empty] | НР Сантехнические работы - внутренние (трубопроводы, водопровод, канализация, отопление, газоснабжение, вентиляция и кондиционирование воздуха)
| Приказ Минстроя России № 774/пр от 11.12.2020 Прил. п.16 | СП Сантехнические работы - внутренние (трубопроводы, водопровод, канализация, отопление, газоснабжение, вентиляция и кондиционирование воздуха) |  |  | 4: %; 5: 72; 7: 72; 10: 174.32; 12: 6342 | [11 empty] | СП Сантехнические работы - внутренние (трубопроводы, водопровод, канализация, отопление, газоснабжение, вентиляция и кондиционирование воздуха)
|  | Всего по позиции |  |  | 10: 721.34 | [13 empty] | Всего по позиции
104 | ТССЦ-24.3.02.02-0003 | Трубы безнапорные канализационные из полипропилена, диаметром: 50 мм |  |  | 4: м; 7: 39.92; 8: 10.38; 10: 414.37 | [6 empty] | Трубы безнапорные канализационные из полипропилена, диаметром: 50 мм
|  | (Сантехнические работы - внутренние (трубопроводы, водопровод, канализация, отопление, газоснабжение, вентиляция и кондиционирование воздуха)) | [28 empty] | (Сантехнические работы - внутренние (трубопроводы, водопровод, канализация, отопление, газоснабжение, вентиляция и кондиционирование воздуха))
|  | Всего по позиции |  |  | 10: 414.37 | [13 empty] | Всего по позиции
105 | ТССЦ-01.7.19.02-0051 | Кольца резиновые уплотнительные для полипропиленовых труб диаметром: 50 мм |  |  | 4: 100 шт; 7: 0.05; 8: 74; 10: 3.7 | [6 empty] | Кольца резиновые уплотнительные для полипропиленовых труб диаметром: 50 мм
|  | (Сантехнические работы - внутренние (трубопроводы, водопровод, канализация, отопление, газоснабжение, вентиляция и кондиционирование воздуха)) | [28 empty] | (Сантехнические работы - внутренние (трубопроводы, водопровод, канализация, отопление, газоснабжение, вентиляция и кондиционирование воздуха))
|  | Объем=5 / 100 | [18 empty] | Объем=5 / 100
|  | Всего по позиции |  |  | 10: 3.7 | [13 empty] | Всего по позиции
106 | ТССЦ-24.3.05.08-0203 | Отвод канализационный полипропиленовый 87,5° диаметр 50 мм |  |  | 4: 10 шт; 7: 1; 8: 31.6; 10: 31.6 | [6 empty] | Отвод канализационный полипропиленовый 87,5° диаметр 50 мм
|  | (Сантехнические работы - внутренние (трубопроводы, водопровод, канализация, отопление, газоснабжение, вентиляция и кондиционирование воздуха)) | [28 empty] | (Сантехнические работы - внутренние (трубопроводы, водопровод, канализация, отопление, газоснабжение, вентиляция и кондиционирование воздуха))
|  | Объем=10 / 10 | [18 empty] | Объем=10 / 10
|  | Всего по позиции |  |  | 10: 31.6 | [13 empty] | Всего по позиции
107 | ТССЦ-24.3.05.15-0101 | Тройник канализационный полипропиленовый 90° диаметром 50 мм |  |  | 4: шт; 7: 25; 8: 7.95; 10: 198.75 | [6 empty] | Тройник канализационный полипропиленовый 90° диаметром 50 мм
|  | (Сантехнические работы - внутренние (трубопроводы, водопровод, канализация, отопление, газоснабжение, вентиляция и кондиционирование воздуха)) | [28 empty] | (Сантехнические работы - внутренние (трубопроводы, водопровод, канализация, отопление, газоснабжение, вентиляция и кондиционирование воздуха))
|  | Объем=17+8 | [18 empty] | Объем=17+8
|  | Всего по позиции |  |  | 10: 198.75 | [13 empty] | Всего по позиции
108 | ТССЦ-23.1.02.06-0036 | Хомут металлический с шурупом и резиновым профилем для крепления трубопроводов диаметром: 48-53 мм |  |  | 4: 10 шт; 7: 2; 8: 61.8; 10: 123.6 | [6 empty] | Хомут металлический с шурупом и резиновым профилем для крепления трубопроводов диаметром: 48-53 мм
|  | (Сантехнические работы - внутренние (трубопроводы, водопровод, канализация, отопление, газоснабжение, вентиляция и кондиционирование воздуха)) | [28 empty] | (Сантехнические работы - внутренние (трубопроводы, водопровод, канализация, отопление, газоснабжение, вентиляция и кондиционирование воздуха))
|  | Объем=20 / 10 | [18 empty] | Объем=20 / 10
|  | Всего по позиции |  |  | 10: 123.6 | [13 empty] | Всего по позиции
109 | ТЕР16-04-004-02 | Прокладка внутренних трубопроводов канализации из полипропиленовых труб диаметром: 110 мм |  |  | 4: 100 м; 7: 0.64 | [6 empty] | Прокладка внутренних трубопроводов канализации из полипропиленовых труб диаметром: 110 мм
|  | Объем=64 / 100 | [18 empty] | Объем=64 / 100
| Приказ от 04.08.2020 № 421/пр прил.10 табл.3 п.1.1 | Производство ремонтно-строительных работ осуществляется в помещениях эксплуатируемого объекта капитального строительства без остановки рабочего процесса, при этом: в зоне производства ремонтно-строительных работ отсутствуют действующее технологическое или лабораторное оборудование, мебель и иные загромождающие помещения предметы ОЗП=1,2; ЭМ=1,2 к расх.; ЗПМ=1,2; ТЗ=1,2; ТЗМ=1,2 | [19 empty] | Производство ремонтно-строительных работ осуществляется в помещениях эксплуатируемого объекта капитального строительства без остановки рабочего процесса, при этом: в зоне производства ремонтно-строительных работ отсутствуют действующее технологическое или лабораторное оборудование, мебель и иные загромождающие помещения предметы ОЗП=1,2; ЭМ=1,2 к расх.; ЗПМ=1,2; ТЗ=1,2; ТЗМ=1,2
| 1 | ОТ |  |  | 8: 468.97; 9: 1.2; 10: 360.17; 11: 36.38; 12: 13103 | [9 empty] | ОТ
| 2 | ЭМ |  |  | 8: 41.05; 9: 1.2; 10: 31.53 | [9 empty] | ЭМ
| 3 | в т.ч. ОТм |  |  | 8: 4.82; 9: 1.2; 10: 3.7; 11: 36.38; 12: 135 | [9 empty] | в т.ч. ОТм
| 4 | М |  |  | 8: 46.19; 10: 29.56 | [9 empty] | М
Н | 01.7.19.02 | Кольца резиновые уплотнительные для полипропиленовых труб |  |  | 4: шт; 5: 12; 7: 7.68 | [10 empty] | Кольца резиновые уплотнительные для полипропиленовых труб
П,Н | 18.1.02.03 | Задвижки |  |  | 4: шт; 5: 0; 7: 0 | [10 empty] | Задвижки
П,Н | 19.1.01.11 | Крепления |  |  | 4: кг; 5: 0; 7: 0 | [10 empty] | Крепления
Н | 24.3.02.02 | Трубы безнапорные канализационные из полипропилена |  |  | 4: м; 5: 99.8; 7: 63.872 | [10 empty] | Трубы безнапорные канализационные из полипропилена
П,Н | 24.3.05.19 | Фасонные и соединительные части к полипропиленовым трубам |  |  | 4: шт; 5: 0; 7: 0 | [10 empty] | Фасонные и соединительные части к полипропиленовым трубам
|  | ЗТ |  |  | 4: чел.-ч; 5: 55.83; 6: 1.2; 7: 42.8774 | [11 empty] | ЗТ
|  | ЗТм |  |  | 4: чел.-ч; 5: 0.46; 6: 1.2; 7: 0.35328 | [11 empty] | ЗТм
|  | Итого по расценке |  |  | 8: 556.21; 10: 421.26 | [12 empty] | Итого по расценке
|  | ФОТ |  |  | 10: 363.87; 12: 13238 | [11 empty] | ФОТ
| Приказ Минстроя России № 812/пр от 21.12.2020 Прил. п.16 | НР Сантехнические работы - внутренние (трубопроводы, водопровод, канализация, отопление, газоснабжение, вентиляция и кондиционирование воздуха) |  |  | 4: %; 5: 121; 7: 121; 10: 440.28; 12: 16018 | [11 empty] | НР Сантехнические работы - внутренние (трубопроводы, водопровод, канализация, отопление, газоснабжение, вентиляция и кондиционирование воздуха)
| Приказ Минстроя России № 774/пр от 11.12.2020 Прил. п.16 | СП Сантехнические работы - внутренние (трубопроводы, водопровод, канализация, отопление, газоснабжение, вентиляция и кондиционирование воздуха) |  |  | 4: %; 5: 72; 7: 72; 10: 261.99; 12: 9531 | [11 empty] | СП Сантехнические работы - внутренние (трубопроводы, водопровод, канализация, отопление, газоснабжение, вентиляция и кондиционирование воздуха)
|  | Всего по позиции |  |  | 10: 1123.53 | [13 empty] | Всего по позиции
110 | ТССЦ-24.3.02.02-0004 | Трубы безнапорные канализационные из полипропилена, диаметром: 110 мм |  |  | 4: м; 7: 63.872; 8: 43.52; 10: 2779.71 | [6 empty] | Трубы безнапорные канализационные из полипропилена, диаметром: 110 мм
|  | (Сантехнические работы - внутренние (трубопроводы, водопровод, канализация, отопление, газоснабжение, вентиляция и кондиционирование воздуха)) | [28 empty] | (Сантехнические работы - внутренние (трубопроводы, водопровод, канализация, отопление, газоснабжение, вентиляция и кондиционирование воздуха))
|  | Всего по позиции |  |  | 10: 2779.71 | [13 empty] | Всего по позиции
111 | ТССЦ-01.7.19.02-0052 | Кольца резиновые уплотнительные для полипропиленовых труб диаметром: 110 мм |  |  | 4: 100 шт; 7: 0.08; 8: 141; 10: 11.28 | [6 empty] | Кольца резиновые уплотнительные для полипропиленовых труб диаметром: 110 мм
|  | (Сантехнические работы - внутренние (трубопроводы, водопровод, канализация, отопление, газоснабжение, вентиляция и кондиционирование воздуха)) | [28 empty] | (Сантехнические работы - внутренние (трубопроводы, водопровод, канализация, отопление, газоснабжение, вентиляция и кондиционирование воздуха))
|  | Объем=8 / 100 | [18 empty] | Объем=8 / 100
|  | Всего по позиции |  |  | 10: 11.28 | [13 empty] | Всего по позиции
112 | ТССЦ-24.3.05.08-0204 | Отвод канализационный полипропиленовый 87,5° диаметр 110 мм |  |  | 4: 10 шт; 7: 0.8; 8: 78.1; 10: 62.48 | [6 empty] | Отвод канализационный полипропиленовый 87,5° диаметр 110 мм
|  | (Сантехнические работы - внутренние (трубопроводы, водопровод, канализация, отопление, газоснабжение, вентиляция и кондиционирование воздуха)) | [28 empty] | (Сантехнические работы - внутренние (трубопроводы, водопровод, канализация, отопление, газоснабжение, вентиляция и кондиционирование воздуха))
|  | Объем=8 / 10 | [18 empty] | Объем=8 / 10
|  | Всего по позиции |  |  | 10: 62.48 | [13 empty] | Всего по позиции
113 | ТССЦ-24.3.05.15-0102 | Тройник канализационный полипропиленовый 90° диаметром 110 мм |  |  | 4: шт; 7: 22; 8: 20.8; 10: 457.6 | [6 empty] | Тройник канализационный полипропиленовый 90° диаметром 110 мм
|  | (Сантехнические работы - внутренние (трубопроводы, водопровод, канализация, отопление, газоснабжение, вентиляция и кондиционирование воздуха)) | [28 empty] | (Сантехнические работы - внутренние (трубопроводы, водопровод, канализация, отопление, газоснабжение, вентиляция и кондиционирование воздуха))
|  | Объем=12+10 | [18 empty] | Объем=12+10
|  | Всего по позиции |  |  | 10: 457.6 | [13 empty] | Всего по позиции
114 | ТССЦ-24.3.05.12-0001 | Ревизия полипропиленовая с крышкой диаметром 100 мм |  |  | 4: шт; 7: 3; 8: 15.18; 10: 45.54 | [6 empty] | Ревизия полипропиленовая с крышкой диаметром 100 мм
|  | (Материалы для монтажных работ) | [28 empty] | (Материалы для монтажных работ)
|  | Всего по позиции |  |  | 10: 45.54 | [13 empty] | Всего по позиции
115 | ТССЦ-24.3.05.02-0101 | Заглушка канализационная полипропиленовая диаметром 110 мм |  |  | 4: 10 шт; 7: 0.2; 8: 28.9; 10: 5.78 | [6 empty] | Заглушка канализационная полипропиленовая диаметром 110 мм
|  | (Материалы для монтажных работ) | [28 empty] | (Материалы для монтажных работ)
|  | Объем=2 / 10 | [18 empty] | Объем=2 / 10
|  | Всего по позиции |  |  | 10: 5.78 | [13 empty] | Всего по позиции
116 | ТССЦ-23.1.02.06-0019 | Хомут металлический с шурупом для крепления трубопроводов диаметром: 108-116 мм |  |  | 4: 10 шт; 7: 3.3; 8: 97.59; 10: 322.05 | [6 empty] | Хомут металлический с шурупом для крепления трубопроводов диаметром: 108-116 мм
|  | (Сантехнические работы - внутренние (трубопроводы, водопровод, канализация, отопление, газоснабжение, вентиляция и кондиционирование воздуха)) | [28 empty] | (Сантехнические работы - внутренние (трубопроводы, водопровод, канализация, отопление, газоснабжение, вентиляция и кондиционирование воздуха))
|  | Объем=33 / 10 | [18 empty] | Объем=33 / 10
|  | Всего по позиции |  |  | 10: 322.05 | [13 empty] | Всего по позиции
117 | ТССЦ-23.5.02.02-0068 | Трубы стальные электросварные прямошовные со снятой фаской из стали марок БСт2кп-БСт4кп и БСт2пс-БСт4пс наружный диаметр: 152 мм, толщина стенки 4 мм |  |  | 4: м; 7: 3.9; 8: 94.64; 10: 369.1 | [6 empty] | Трубы стальные электросварные прямошовные со снятой фаской из стали марок БСт2кп-БСт4кп и БСт2пс-БСт4пс наружный диаметр: 152 мм, толщина стенки 4 мм
|  | (Материалы для монтажных работ) | [28 empty] | (Материалы для монтажных работ)
|  | Объем=13*0,3 | [18 empty] | Объем=13*0,3
|  | Всего по позиции |  |  | 10: 369.1 | [13 empty] | Всего по позиции
118 | ТЕР46-03-007-02 | Пробивка проемов в конструкциях: из бетона |  |  | 4: м3; 7: 0.08775 | [6 empty] | Пробивка проемов в конструкциях: из бетона
|  | Объем=0,15*0,15*0,3*13 | [18 empty] | Объем=0,15*0,15*0,3*13
| Прил.46.1 п.3.1 | При работах на высоте от опорной площадки более 1,5 м ОЗП=1,2; ЭМ=1,2 к расх.; ЗПМ=1,2; ТЗ=1,2; ТЗМ=1,2 | [19 empty] | При работах на высоте от опорной площадки более 1,5 м ОЗП=1,2; ЭМ=1,2 к расх.; ЗПМ=1,2; ТЗ=1,2; ТЗМ=1,2
| 1 | ОТ |  |  | 8: 221.16; 9: 1.2; 10: 23.29; 11: 36.38; 12: 847 | [9 empty] | ОТ
| 2 | ЭМ |  |  | 8: 409.43; 9: 1.2; 10: 43.11 | [9 empty] | ЭМ
|  | ЗТ |  |  | 4: чел.-ч; 5: 27.61; 6: 1.2; 7: 2.9073 | [11 empty] | ЗТ
|  | Итого по расценке |  |  | 8: 630.59; 10: 66.4 | [12 empty] | Итого по расценке
|  | ФОТ |  |  | 10: 23.29; 12: 847 | [11 empty] | ФОТ
| Приказ Минстроя России № 812/пр от 21.12.2020 Прил. п.40.1 | НР Работы по реконструкции зданий и сооружений: усиление и замена существующих конструкций, возведение отдельных конструктивных элементов |  |  | 4: %; 5: 103; 7: 103; 10: 23.99; 12: 872 | [11 empty] | НР Работы по реконструкции зданий и сооружений: усиление и замена существующих конструкций, возведение отдельных конструктивных элементов
| Приказ Минстроя России № 774/пр от 11.12.2020 Прил. п.40.1 | СП Работы по реконструкции зданий и сооружений: усиление и замена существующих конструкций, возведение отдельных конструктивных элементов |  |  | 4: %; 5: 59; 7: 59; 10: 13.74; 12: 500 | [11 empty] | СП Работы по реконструкции зданий и сооружений: усиление и замена существующих конструкций, возведение отдельных конструктивных элементов
|  | Всего по позиции |  |  | 10: 104.13 | [13 empty] | Всего по позиции
119 | ТЕР16-07-006-01 | Заделка сальников при проходе труб через фундаменты или стены подвала диаметром: до 100 мм |  |  | 4: шт; 7: 3 | [6 empty] | Заделка сальников при проходе труб через фундаменты или стены подвала диаметром: до 100 мм
| Приказ от 04.08.2020 № 421/пр прил.10 табл.3 п.1.1 | Производство ремонтно-строительных работ осуществляется в помещениях эксплуатируемого объекта капитального строительства без остановки рабочего процесса, при этом: в зоне производства ремонтно-строительных работ отсутствуют действующее технологическое или лабораторное оборудование, мебель и иные загромождающие помещения предметы ОЗП=1,2; ЭМ=1,2 к расх.; ЗПМ=1,2; ТЗ=1,2; ТЗМ=1,2 | [19 empty] | Производство ремонтно-строительных работ осуществляется в помещениях эксплуатируемого объекта капитального строительства без остановки рабочего процесса, при этом: в зоне производства ремонтно-строительных работ отсутствуют действующее технологическое или лабораторное оборудование, мебель и иные загромождающие помещения предметы ОЗП=1,2; ЭМ=1,2 к расх.; ЗПМ=1,2; ТЗ=1,2; ТЗМ=1,2
| 1 | ОТ |  |  | 8: 14.58; 9: 1.2; 10: 52.49; 11: 36.38; 12: 1910 | [9 empty] | ОТ
| 4 | М |  |  | 8: 20.22; 10: 60.66 | [9 empty] | М
|  | ЗТ |  |  | 4: чел.-ч; 5: 1.8; 6: 1.2; 7: 6.48 | [11 empty] | ЗТ
|  | Итого по расценке |  |  | 8: 34.8; 10: 113.15 | [12 empty] | Итого по расценке
|  | ФОТ |  |  | 10: 52.49; 12: 1910 | [11 empty] | ФОТ
| Приказ Минстроя России № 812/пр от 21.12.2020 Прил. п.16 | НР Сантехнические работы - внутренние (трубопроводы, водопровод, канализация, отопление, газоснабжение, вентиляция и кондиционирование воздуха) |  |  | 4: %; 5: 121; 7: 121; 10: 63.51; 12: 2311 | [11 empty] | НР Сантехнические работы - внутренние (трубопроводы, водопровод, канализация, отопление, газоснабжение, вентиляция и кондиционирование воздуха)
| Приказ Минстроя России № 774/пр от 11.12.2020 Прил. п.16 | СП Сантехнические работы - внутренние (трубопроводы, водопровод, канализация, отопление, газоснабжение, вентиляция и кондиционирование воздуха) |  |  | 4: %; 5: 72; 7: 72; 10: 37.79; 12: 1375 | [11 empty] | СП Сантехнические работы - внутренние (трубопроводы, водопровод, канализация, отопление, газоснабжение, вентиляция и кондиционирование воздуха)
|  | Всего по позиции |  |  | 10: 214.45 | [13 empty] | Всего по позиции
|  | Итоги по разделу 4 Канализация К1, К3 : | [25 empty] | Итоги по разделу 4 Канализация К1, К3 :
|  | Итого прямые затраты (справочно) |  |  | 10: 32329.17; 12: 244206 | [15 empty] | Итого прямые затраты (справочно)
|  | в том числе: | [26 empty] | в том числе:
|  | Оплата труда рабочих |  |  | 10: 1411.47; 12: 51350 | [15 empty] | Оплата труда рабочих
|  | Эксплуатация машин |  |  | 10: 252.33; 12: 2730 | [15 empty] | Эксплуатация машин
|  | в том числе оплата труда машинистов (Отм) |  |  | 10: 33.32; 12: 1214 | [15 empty] | в том числе оплата труда машинистов (Отм)
|  | Материалы |  |  | 10: 30665.37; 12: 190126 | [15 empty] | Материалы
|  | Строительные работы |  |  | 10: 34689.96; 12: 342784 | [15 empty] | Строительные работы
|  | в том числе: | [26 empty] | в том числе:
|  | оплата труда |  |  | 10: 1411.47; 12: 51350 | [15 empty] | оплата труда
|  | эксплуатация машин и механизмов |  |  | 10: 252.33; 12: 2730 | [15 empty] | эксплуатация машин и механизмов
|  | в том числе оплата труда машинистов (ОТм) |  |  | 10: 33.32; 12: 1214 | [15 empty] | в том числе оплата труда машинистов (ОТм)
|  | материалы |  |  | 10: 30244.95; 12: 187519 | [15 empty] | материалы
|  | накладные расходы |  |  | 10: 1743.99; 12: 63450 | [15 empty] | накладные расходы
|  | сметная прибыль |  |  | 10: 1037.22; 12: 37735 | [15 empty] | сметная прибыль
|  | Монтажные работы |  |  | 10: 420.42; 12: 2607 | [15 empty] | Монтажные работы
|  | в том числе: | [26 empty] | в том числе:
|  | материалы |  |  | 10: 420.42; 12: 2607 | [15 empty] | материалы
|  | Итого ФОТ (справочно) |  |  | 10: 1444.79; 12: 52564 | [15 empty] | Итого ФОТ (справочно)
|  | Итого накладные расходы (справочно) |  |  | 10: 1743.99; 12: 63450 | [15 empty] | Итого накладные расходы (справочно)
|  | Итого сметная прибыль (справочно) |  |  | 10: 1037.22; 12: 37735 | [15 empty] | Итого сметная прибыль (справочно)
|  | Итого по разделу 4 Канализация К1, К3 |  |  | 10: 35110.38; 12: 345391 | [16 empty] | Итого по разделу 4 Канализация К1, К3
Раздел 5. Канализация К1 (кабинет химии) | [17 empty] | Раздел 5. Канализация К1 (кабинет химии)
120 | ТССЦ-18.2.06.09-0005 | Сифон пластмассовый бутылочный унифицированный с выпуском и вертикальным отводом СБУв (ГОСТ 23289-94) |  |  | 4: компл.; 7: 16; 8: 20.95; 10: 335.2 | [6 empty] | Сифон пластмассовый бутылочный унифицированный с выпуском и вертикальным отводом СБУв (ГОСТ 23289-94)
|  | (Сантехнические работы - внутренние (трубопроводы, водопровод, канализация, отопление, газоснабжение, вентиляция и кондиционирование воздуха)) | [28 empty] | (Сантехнические работы - внутренние (трубопроводы, водопровод, канализация, отопление, газоснабжение, вентиляция и кондиционирование воздуха))
|  | Всего по позиции |  |  | 10: 335.2 | [13 empty] | Всего по позиции
121 | ТЕР16-04-004-01 | Прокладка внутренних трубопроводов канализации из полипропиленовых труб диаметром: 50 мм |  |  | 4: 100 м; 7: 0.31 | [6 empty] | Прокладка внутренних трубопроводов канализации из полипропиленовых труб диаметром: 50 мм
|  | Объем=(25+6) / 100 | [18 empty] | Объем=(25+6) / 100
| Приказ от 04.08.2020 № 421/пр прил.10 табл.3 п.1.1 | Производство ремонтно-строительных работ осуществляется в помещениях эксплуатируемого объекта капитального строительства без остановки рабочего процесса, при этом: в зоне производства ремонтно-строительных работ отсутствуют действующее технологическое или лабораторное оборудование, мебель и иные загромождающие помещения предметы ОЗП=1,2; ЭМ=1,2 к расх.; ЗПМ=1,2; ТЗ=1,2; ТЗМ=1,2 | [19 empty] | Производство ремонтно-строительных работ осуществляется в помещениях эксплуатируемого объекта капитального строительства без остановки рабочего процесса, при этом: в зоне производства ремонтно-строительных работ отсутствуют действующее технологическое или лабораторное оборудование, мебель и иные загромождающие помещения предметы ОЗП=1,2; ЭМ=1,2 к расх.; ЗПМ=1,2; ТЗ=1,2; ТЗМ=1,2
| 1 | ОТ |  |  | 8: 503.33; 9: 1.2; 10: 187.24; 11: 36.38; 12: 6812 | [9 empty] | ОТ
| 2 | ЭМ |  |  | 8: 8.93; 9: 1.2; 10: 3.32 | [9 empty] | ЭМ
| 3 | в т.ч. ОТм |  |  | 8: 1.06; 9: 1.2; 10: 0.39; 11: 36.38; 12: 14 | [9 empty] | в т.ч. ОТм
| 4 | М |  |  | 8: 20.45; 10: 6.34 | [9 empty] | М
Н | 01.7.19.02 | Кольца резиновые уплотнительные для полипропиленовых труб |  |  | 4: шт; 5: 12; 7: 3.72 | [10 empty] | Кольца резиновые уплотнительные для полипропиленовых труб
П,Н | 18.1.02.03 | Задвижки |  |  | 4: шт; 5: 0; 7: 0 | [10 empty] | Задвижки
П,Н | 19.1.01.11 | Крепления |  |  | 4: кг; 5: 0; 7: 0 | [10 empty] | Крепления
Н | 24.3.02.02 | Трубы безнапорные канализационные из полипропилена |  |  | 4: м; 5: 99.8; 7: 30.938 | [10 empty] | Трубы безнапорные канализационные из полипропилена
П,Н | 24.3.05.19 | Фасонные и соединительные части к полипропиленовым трубам |  |  | 4: шт; 5: 0; 7: 0 | [10 empty] | Фасонные и соединительные части к полипропиленовым трубам
|  | ЗТ |  |  | 4: чел.-ч; 5: 59.92; 6: 1.2; 7: 22.2902 | [11 empty] | ЗТ
|  | ЗТм |  |  | 4: чел.-ч; 5: 0.1; 6: 1.2; 7: 0.0372 | [11 empty] | ЗТм
|  | Итого по расценке |  |  | 8: 532.71; 10: 196.9 | [12 empty] | Итого по расценке
|  | ФОТ |  |  | 10: 187.63; 12: 6826 | [11 empty] | ФОТ
| Приказ Минстроя России № 812/пр от 21.12.2020 Прил. п.16 | НР Сантехнические работы - внутренние (трубопроводы, водопровод, канализация, отопление, газоснабжение, вентиляция и кондиционирование воздуха) |  |  | 4: %; 5: 121; 7: 121; 10: 227.03; 12: 8259 | [11 empty] | НР Сантехнические работы - внутренние (трубопроводы, водопровод, канализация, отопление, газоснабжение, вентиляция и кондиционирование воздуха)
| Приказ Минстроя России № 774/пр от 11.12.2020 Прил. п.16 | СП Сантехнические работы - внутренние (трубопроводы, водопровод, канализация, отопление, газоснабжение, вентиляция и кондиционирование воздуха) |  |  | 4: %; 5: 72; 7: 72; 10: 135.09; 12: 4915 | [11 empty] | СП Сантехнические работы - внутренние (трубопроводы, водопровод, канализация, отопление, газоснабжение, вентиляция и кондиционирование воздуха)
|  | Всего по позиции |  |  | 10: 559.02 | [13 empty] | Всего по позиции
122 | ТССЦ-24.3.02.02-0001 | Трубы безнапорные канализационные из полипропилена, диаметром: 32 мм |  |  | 4: м; 7: 24.95; 8: 6.19; 10: 154.44 | [6 empty] | Трубы безнапорные канализационные из полипропилена, диаметром: 32 мм
|  | (Сантехнические работы - внутренние (трубопроводы, водопровод, канализация, отопление, газоснабжение, вентиляция и кондиционирование воздуха)) | [28 empty] | (Сантехнические работы - внутренние (трубопроводы, водопровод, канализация, отопление, газоснабжение, вентиляция и кондиционирование воздуха))
|  | Всего по позиции |  |  | 10: 154.44 | [13 empty] | Всего по позиции
123 | ТССЦ-24.3.02.02-0003 | Трубы безнапорные канализационные из полипропилена, диаметром: 50 мм |  |  | 4: м; 7: 5.988; 8: 10.38; 10: 62.16 | [6 empty] | Трубы безнапорные канализационные из полипропилена, диаметром: 50 мм
|  | (Сантехнические работы - внутренние (трубопроводы, водопровод, канализация, отопление, газоснабжение, вентиляция и кондиционирование воздуха)) | [28 empty] | (Сантехнические работы - внутренние (трубопроводы, водопровод, канализация, отопление, газоснабжение, вентиляция и кондиционирование воздуха))
|  | Всего по позиции |  |  | 10: 62.16 | [13 empty] | Всего по позиции
124 | ТССЦ-23.1.02.06-0034 | Хомут металлический с шурупом и резиновым профилем для крепления трубопроводов диаметром: 32-35 мм |  |  | 4: 10 шт; 7: 1.2; 8: 49.6; 10: 59.52 | [6 empty] | Хомут металлический с шурупом и резиновым профилем для крепления трубопроводов диаметром: 32-35 мм
|  | (Сантехнические работы - внутренние (трубопроводы, водопровод, канализация, отопление, газоснабжение, вентиляция и кондиционирование воздуха)) | [28 empty] | (Сантехнические работы - внутренние (трубопроводы, водопровод, канализация, отопление, газоснабжение, вентиляция и кондиционирование воздуха))
|  | Объем=12 / 10 | [18 empty] | Объем=12 / 10
|  | Всего по позиции |  |  | 10: 59.52 | [13 empty] | Всего по позиции
125 | ТССЦ-23.1.02.06-0036 | Хомут металлический с шурупом и резиновым профилем для крепления трубопроводов диаметром: 48-53 мм |  |  | 4: 10 шт; 7: 0.3; 8: 61.8; 10: 18.54 | [6 empty] | Хомут металлический с шурупом и резиновым профилем для крепления трубопроводов диаметром: 48-53 мм
|  | (Сантехнические работы - внутренние (трубопроводы, водопровод, канализация, отопление, газоснабжение, вентиляция и кондиционирование воздуха)) | [28 empty] | (Сантехнические работы - внутренние (трубопроводы, водопровод, канализация, отопление, газоснабжение, вентиляция и кондиционирование воздуха))
|  | Объем=3 / 10 | [18 empty] | Объем=3 / 10
|  | Всего по позиции |  |  | 10: 18.54 | [13 empty] | Всего по позиции
126 | ТССЦ-24.3.05.15-0158 | Тройник полипропиленовый переходной диаметром: 50х32х50 мм |  |  | 4: 10 шт; 7: 0.3; 8: 110.9; 10: 33.27 | [6 empty] | Тройник полипропиленовый переходной диаметром: 50х32х50 мм
|  | (Сантехнические работы - внутренние (трубопроводы, водопровод, канализация, отопление, газоснабжение, вентиляция и кондиционирование воздуха)) | [28 empty] | (Сантехнические работы - внутренние (трубопроводы, водопровод, канализация, отопление, газоснабжение, вентиляция и кондиционирование воздуха))
|  | Объем=3 / 10 | [18 empty] | Объем=3 / 10
|  | Всего по позиции |  |  | 10: 33.27 | [13 empty] | Всего по позиции
127 | ТССЦ-24.3.05.15-0193 | Тройник полипропиленовый соединительный диаметром: 32 мм |  |  | 4: 10 шт; 7: 1.3; 8: 18.18; 10: 23.63 | [6 empty] | Тройник полипропиленовый соединительный диаметром: 32 мм
|  | (Сантехнические работы - внутренние (трубопроводы, водопровод, канализация, отопление, газоснабжение, вентиляция и кондиционирование воздуха)) | [28 empty] | (Сантехнические работы - внутренние (трубопроводы, водопровод, канализация, отопление, газоснабжение, вентиляция и кондиционирование воздуха))
|  | Объем=13 / 10 | [18 empty] | Объем=13 / 10
|  | Всего по позиции |  |  | 10: 23.63 | [13 empty] | Всего по позиции
128 | ТССЦ-24.3.05.16-0113 | Угольник 45 град. полипропиленовый диаметром: 32 мм |  |  | 4: 10 шт; 7: 0.2; 8: 36.1; 10: 7.22 | [6 empty] | Угольник 45 град. полипропиленовый диаметром: 32 мм
|  | (Сантехнические работы - внутренние (трубопроводы, водопровод, канализация, отопление, газоснабжение, вентиляция и кондиционирование воздуха)) | [28 empty] | (Сантехнические работы - внутренние (трубопроводы, водопровод, канализация, отопление, газоснабжение, вентиляция и кондиционирование воздуха))
|  | Объем=2 / 10 | [18 empty] | Объем=2 / 10
|  | Всего по позиции |  |  | 10: 7.22 | [13 empty] | Всего по позиции
129 | ТЦ_24.3.05.16_23_5051008208_07.12.2021_01. Прайс-листы стр.77, п.3. Мониторинг п.88 | Угольник 90° полипропиленовый диаметром 32 мм |  |  | шт |  |  | 5 | 20.08 |  | 16.13 | 6.2 | 100 | [6 empty] | Угольник 90° полипропиленовый диаметром 32 мм
|  | (Материалы для монтажных работ) | [28 empty] | (Материалы для монтажных работ)
|  | Цена=24,1/1,2 | [29 empty] | Цена=24,1/1,2
|  | Всего по позиции |  |  | 10: 16.13; 12: 100 | [13 empty] | Всего по позиции
|  | Итоги по разделу 5 Канализация К1 (кабинет химии) : | [25 empty] | Итоги по разделу 5 Канализация К1 (кабинет химии) :
|  | Итого прямые затраты (справочно) |  |  | 10: 907.01; 12: 11290 | [15 empty] | Итого прямые затраты (справочно)
|  | в том числе: | [26 empty] | в том числе:
|  | Оплата труда рабочих |  |  | 10: 187.24; 12: 6812 | [15 empty] | Оплата труда рабочих
|  | Эксплуатация машин |  |  | 10: 3.32; 12: 36 | [15 empty] | Эксплуатация машин
|  | в том числе оплата труда машинистов (Отм) |  |  | 10: 0.39; 12: 14 | [15 empty] | в том числе оплата труда машинистов (Отм)
|  | Материалы |  |  | 10: 716.45; 12: 4442 | [15 empty] | Материалы
|  | Строительные работы |  |  | 10: 1253; 12: 24364 | [15 empty] | Строительные работы
|  | в том числе: | [26 empty] | в том числе:
|  | оплата труда |  |  | 10: 187.24; 12: 6812 | [15 empty] | оплата труда
|  | эксплуатация машин и механизмов |  |  | 10: 3.32; 12: 36 | [15 empty] | эксплуатация машин и механизмов
|  | в том числе оплата труда машинистов (ОТм) |  |  | 10: 0.39; 12: 14 | [15 empty] | в том числе оплата труда машинистов (ОТм)
|  | материалы |  |  | 10: 700.32; 12: 4342 | [15 empty] | материалы
|  | накладные расходы |  |  | 10: 227.03; 12: 8259 | [15 empty] | накладные расходы
|  | сметная прибыль |  |  | 10: 135.09; 12: 4915 | [15 empty] | сметная прибыль
|  | Монтажные работы |  |  | 10: 16.13; 12: 100 | [15 empty] | Монтажные работы
|  | в том числе: | [26 empty] | в том числе:
|  | материалы |  |  | 10: 16.13; 12: 100 | [15 empty] | материалы
|  | Итого ФОТ (справочно) |  |  | 10: 187.63; 12: 6826 | [15 empty] | Итого ФОТ (справочно)
|  | Итого накладные расходы (справочно) |  |  | 10: 227.03; 12: 8259 | [15 empty] | Итого накладные расходы (справочно)
|  | Итого сметная прибыль (справочно) |  |  | 10: 135.09; 12: 4915 | [15 empty] | Итого сметная прибыль (справочно)
|  | Итого по разделу 5 Канализация К1 (кабинет химии) |  |  | 10: 1269.13; 12: 24464 | [16 empty] | Итого по разделу 5 Канализация К1 (кабинет химии)
|  | в том числе: | [26 empty] | в том числе:
|  | материалы, изделия и конструкции отсутствующие в СНБ |  |  | 12: 100 | [15 empty] | материалы, изделия и конструкции отсутствующие в СНБ
|  | Итоги по смете: | [30 empty] | Итоги по смете:
|  | Итого прямые затраты (справочно) |  |  | 10: 44863.59; 12: 399520 | [20 empty] | Итого прямые затраты (справочно)
|  | в том числе: | [31 empty] | в том числе:
|  | Оплата труда рабочих |  |  | 10: 3816.67; 12: 138850 | [20 empty] | Оплата труда рабочих
|  | Эксплуатация машин |  |  | 10: 1337.56; 12: 14472 | [20 empty] | Эксплуатация машин
|  | в том числе оплата труда машинистов (Отм) |  |  | 10: 71.74; 12: 2610 | [20 empty] | в том числе оплата труда машинистов (Отм)
|  | Материалы |  |  | 10: 39709.36; 12: 246198 | [20 empty] | Материалы
|  | Строительные работы |  |  | 10: 46287; 12: 621182 | [20 empty] | Строительные работы
|  | в том числе: | [31 empty] | в том числе:
|  | оплата труда |  |  | 10: 3816.67; 12: 138850 | [20 empty] | оплата труда
| 1 | эксплуатация машин и механизмов |  |  | 10: 1337.56; 11: 10.82; 12: 14472 | [20 empty] | эксплуатация машин и механизмов
|  | в том числе оплата труда машинистов (ОТм) |  |  | 10: 71.74; 12: 2610 | [20 empty] | в том числе оплата труда машинистов (ОТм)
| 1 | материалы |  |  | 10: 34080.48; 11: 6.2; 12: 211299 | [20 empty] | материалы
|  | накладные расходы |  |  | 10: 4449.75; 12: 161882 | [20 empty] | накладные расходы
|  | сметная прибыль |  |  | 10: 2602.54; 12: 94679 | [20 empty] | сметная прибыль
| 1 | Монтажные работы |  |  | 10: 5628.88; 11: 6.2; 12: 34899 | [20 empty] | Монтажные работы
|  | в том числе: | [31 empty] | в том числе:
| 1 | материалы |  |  | 10: 5628.88; 11: 6.2; 12: 34899 | [20 empty] | материалы
|  | Итого ФОТ (справочно) |  |  | 10: 3888.41; 12: 141460 | [20 empty] | Итого ФОТ (справочно)
|  | Итого накладные расходы (справочно) |  |  | 10: 4449.75; 12: 161882 | [20 empty] | Итого накладные расходы (справочно)
|  | Итого сметная прибыль (справочно) |  |  | 10: 2602.54; 12: 94679 | [20 empty] | Итого сметная прибыль (справочно)
|  | ВСЕГО по смете |  |  | 10: 51915.88; 12: 656081 | [21 empty] | ВСЕГО по смете
|  | в том числе: | [31 empty] | в том числе:
|  | материалы, изделия и конструкции отсутствующие в СНБ |  |  | 12: 19891 | [20 empty] | материалы, изделия и конструкции отсутствующие в СНБ
| Составил: | (Теганов Е.А.)
[должность, подпись (инициалы, фамилия)]
| Проверил: | (Вальчук Е.С.)
[должность, подпись (инициалы, фамилия)]