## Альбом
Приложение № 2
Утверждено приказом № 421 от 4 августа 2020 г. Минстроя РФ
СОГЛАСОВАНО: | [9 empty] | УТВЕРЖДАЮ:
ИП Москаленко А.И. | [13 empty] | ИП Москаленко А.И.
"____" ________________ 2023 года | [12 empty] | "____" ________________ 2023 года
Наименование редакции сметных нормативов
Наименование программного продукта |  |  | ГРАНД-Смета, версия 2022.1
Капитальный ремонт МБОУ «Сакская СШ№4 им. Героя Советского Союза Ф. И. Сенченко» по адресу: Республика Крым, г. Саки, ул. Пионерская, д. 2 | [14 empty] | Капитальный ремонт МБОУ «Сакская СШ№4 им. Героя Советского Союза Ф. И. Сенченко» по адресу: Республика Крым, г. Саки, ул. Пионерская, д. 2
(наименование стройки)
Капитальный ремонт МБОУ «Сакская СШ№4 им. Героя Советского Союза Ф. И. Сенченко» по адресу: Республика Крым, г. Саки, ул. Пионерская, д. 2 | [15 empty] | Капитальный ремонт МБОУ «Сакская СШ№4 им. Героя Советского Союза Ф. И. Сенченко» по адресу: Республика Крым, г. Саки, ул. Пионерская, д. 2
(наименование объекта капитального строительства)
ЛОКАЛЬНЫЙ СМЕТНЫЙ РАСЧЕТ (СМЕТА) № 02-01-04
Отопление, вентиляция и кондиционирование воздуха | [16 empty] | Отопление, вентиляция и кондиционирование воздуха
(наименование конструктивного решения)
Составлен | базисно-индексным | методом
Основание | Акт технического осмотра
(проектная и (или) иная техническая документация)
Составлен(а) в текущем (базисном) уровне цен |  |  | 4 квартал 2021 г.
Сметная стоимость |  | 1989.31 | (170,06) | тыс.руб.
в том числе:
| строительных работ | 1470.73 | (86,42) | тыс.руб. |  | Средства на оплату труда рабочих |  |  |  |  | 393.15 | (10,81) | тыс.руб.
| монтажных работ | 518.58 | (83,64) | тыс.руб. |  | Нормативные затраты труда рабочих |  |  |  |  | 1326.83 |  | чел.час.
| оборудования | 0 | (0) | тыс.руб. |  | Нормативные затраты труда машинистов |  |  |  |  | 17.01 |  | чел.час.
| прочих затрат | 0 | (0) | тыс.руб. |  | Расчетный измеритель конструктивного решения
№ п/п | Обоснование | Наименование работ и затрат |  |  | Единица измерения | Количество |  |  | Сметная стоимость в базисном уровне цен (в текущем уровне цен (гр. 8) для ресурсов, отсутствующих в СНБ), руб. |  |  | Индексы | Сметная стоимость в текущем уровне цен, руб.
[6 empty] | на единицу | коэффициенты | всего с учетом коэффициентов | на единицу | коэффициенты | всего
1 | 2 | 3 |  |  | 4 | 5 | 6 | 7 | 8 | 9 | 10 | 11 | 12
Раздел 1. Демонтажные работы | [17 empty] | Раздел 1. Демонтажные работы
1 | ТЕРр65-19-1 | Демонтаж: радиаторов весом до 80 кг |  |  | 4: 100 шт; 7: 0.26 | [5 empty] | Демонтаж: радиаторов весом до 80 кг
|  | Объем=26 / 100 | [17 empty] | Объем=26 / 100
| 1 | ОТ |  |  | 8: 773.3; 10: 201.06; 11: 36.38; 12: 7315 | [7 empty] | ОТ
| 2 | ЭМ |  |  | 8: 66.71; 10: 17.34 | [7 empty] | ЭМ
| 3 | в т.ч. ОТм |  |  | 8: 26.52; 10: 6.9; 11: 36.38; 12: 251 | [7 empty] | в т.ч. ОТм
|  | ЗТ |  |  | 4: чел.-ч; 5: 110; 7: 28.6 | [8 empty] | ЗТ
|  | ЗТм |  |  | 4: чел.-ч; 5: 2.24; 7: 0.5824 | [8 empty] | ЗТм
|  | Итого по расценке |  |  | 8: 840.01; 10: 218.4 | [9 empty] | Итого по расценке
|  | ФОТ |  |  | 10: 207.96; 12: 7566 | [8 empty] | ФОТ
| Приказ Минстроя России № 812/пр от 21.12.2020 Прил. п.99.1 | НР Внутренние санитарно-технические работы: демонтаж и разборка (ремонтно-строительные) |  |  | 4: %; 5: 87; 7: 87; 10: 180.93; 12: 6582 | [8 empty] | НР Внутренние санитарно-технические работы: демонтаж и разборка (ремонтно-строительные)
| Приказ Минстроя России № 774/пр от 11.12.2020 Прил. п.99.1 | СП Внутренние санитарно-технические работы: демонтаж и разборка (ремонтно-строительные) |  |  | 4: %; 5: 44; 7: 44; 10: 91.5; 12: 3329 | [8 empty] | СП Внутренние санитарно-технические работы: демонтаж и разборка (ремонтно-строительные)
|  | Всего по позиции |  |  | 10: 490.83 | [10 empty] | Всего по позиции
2 | ТЕРр65-14-3 | Разборка трубопроводов из водогазопроводных труб в зданиях и сооружениях: на сварке диаметром до 50 мм |  |  | 4: 100 м; 7: 3.382 | [5 empty] | Разборка трубопроводов из водогазопроводных труб в зданиях и сооружениях: на сварке диаметром до 50 мм
|  | Объем=338,2 / 100 | [17 empty] | Объем=338,2 / 100
| 1 | ОТ |  |  | 8: 331.8; 10: 1122.15; 11: 36.38; 12: 40824 | [7 empty] | ОТ
| 2 | ЭМ |  |  | 8: 6.54; 10: 22.12 | [7 empty] | ЭМ
| 4 | М |  |  | 8: 15.15; 10: 51.24 | [7 empty] | М
|  | ЗТ |  |  | 4: чел.-ч; 5: 43.6; 7: 147.4552 | [8 empty] | ЗТ
|  | Итого по расценке |  |  | 8: 353.49; 10: 1195.51 | [9 empty] | Итого по расценке
|  | ФОТ |  |  | 10: 1122.15; 12: 40824 | [8 empty] | ФОТ
| Приказ Минстроя России № 812/пр от 21.12.2020 Прил. п.99.1 | НР Внутренние санитарно-технические работы: демонтаж и разборка (ремонтно-строительные) |  |  | 4: %; 5: 87; 7: 87; 10: 976.27; 12: 35517 | [8 empty] | НР Внутренние санитарно-технические работы: демонтаж и разборка (ремонтно-строительные)
| Приказ Минстроя России № 774/пр от 11.12.2020 Прил. п.99.1 | СП Внутренние санитарно-технические работы: демонтаж и разборка (ремонтно-строительные) |  |  | 4: %; 5: 44; 7: 44; 10: 493.75; 12: 17963 | [8 empty] | СП Внутренние санитарно-технические работы: демонтаж и разборка (ремонтно-строительные)
|  | Всего по позиции |  |  | 10: 2665.53 | [10 empty] | Всего по позиции
|  | Итоги по разделу 1 Демонтажные работы : | [22 empty] | Итоги по разделу 1 Демонтажные работы :
|  | Итого прямые затраты (справочно) |  |  | 10: 1413.91; 12: 48884 | [12 empty] | Итого прямые затраты (справочно)
|  | в том числе: | [23 empty] | в том числе:
|  | Оплата труда рабочих |  |  | 10: 1323.21; 12: 48139 | [12 empty] | Оплата труда рабочих
|  | Эксплуатация машин |  |  | 10: 39.46; 12: 427 | [12 empty] | Эксплуатация машин
|  | в том числе оплата труда машинистов (Отм) |  |  | 10: 6.9; 12: 251 | [12 empty] | в том числе оплата труда машинистов (Отм)
|  | Материалы |  |  | 10: 51.24; 12: 318 | [12 empty] | Материалы
|  | Строительные работы |  |  | 10: 3156.36; 12: 112275 | [12 empty] | Строительные работы
|  | в том числе: | [23 empty] | в том числе:
|  | оплата труда |  |  | 10: 1323.21; 12: 48139 | [12 empty] | оплата труда
|  | эксплуатация машин и механизмов |  |  | 10: 39.46; 12: 427 | [12 empty] | эксплуатация машин и механизмов
|  | в том числе оплата труда машинистов (ОТм) |  |  | 10: 6.9; 12: 251 | [12 empty] | в том числе оплата труда машинистов (ОТм)
|  | материалы |  |  | 10: 51.24; 12: 318 | [12 empty] | материалы
|  | накладные расходы |  |  | 10: 1157.2; 12: 42099 | [12 empty] | накладные расходы
|  | сметная прибыль |  |  | 10: 585.25; 12: 21292 | [12 empty] | сметная прибыль
|  | Итого ФОТ (справочно) |  |  | 10: 1330.11; 12: 48390 | [12 empty] | Итого ФОТ (справочно)
|  | Итого накладные расходы (справочно) |  |  | 10: 1157.2; 12: 42099 | [12 empty] | Итого накладные расходы (справочно)
|  | Итого сметная прибыль (справочно) |  |  | 10: 585.25; 12: 21292 | [12 empty] | Итого сметная прибыль (справочно)
|  | Итого по разделу 1 Демонтажные работы |  |  | 10: 3156.36; 12: 112275 | [13 empty] | Итого по разделу 1 Демонтажные работы
Раздел 2. Отопление | [17 empty] | Раздел 2. Отопление
3 | ТЕР18-03-001-02 | Установка радиаторов: стальных |  |  | 4: 100 кВт; 7: 0.6096 | [5 empty] | Установка радиаторов: стальных
|  | Объем=(0,16*(4*4+5*11+6*3+7*16+8*4+10*2+12*8+16*2)) / 100 | [17 empty] | Объем=(0,16*(4*4+5*11+6*3+7*16+8*4+10*2+12*8+16*2)) / 100
| ОП п.1.18.16 | Тепловое испытание систем отопления с проверкой равномерности прогрева отопительных приборов - 3% ОЗП=1,03; ЭМ=1,03 к расх.; ЗПМ=1,03; ТЗ=1,03; ТЗМ=1,03 | [25 empty] | Тепловое испытание систем отопления с проверкой равномерности прогрева отопительных приборов - 3% ОЗП=1,03; ЭМ=1,03 к расх.; ЗПМ=1,03; ТЗ=1,03; ТЗМ=1,03
| Приказ от 04.08.2020 № 421/пр прил.10 табл.3 п.1.1 | Производство ремонтно-строительных работ осуществляется в помещениях эксплуатируемого объекта капитального строительства без остановки рабочего процесса, при этом: в зоне производства ремонтно-строительных работ отсутствуют действующее технологическое или лабораторное оборудование, мебель и иные загромождающие помещения предметы ОЗП=1,2; ЭМ=1,2 к расх.; ЗПМ=1,2; ТЗ=1,2; ТЗМ=1,2 | [25 empty] | Производство ремонтно-строительных работ осуществляется в помещениях эксплуатируемого объекта капитального строительства без остановки рабочего процесса, при этом: в зоне производства ремонтно-строительных работ отсутствуют действующее технологическое или лабораторное оборудование, мебель и иные загромождающие помещения предметы ОЗП=1,2; ЭМ=1,2 к расх.; ЗПМ=1,2; ТЗ=1,2; ТЗМ=1,2
| 1 | ОТ |  |  | 8: 525.46; 9: 1.236; 10: 395.92; 11: 36.38; 12: 14404 | [7 empty] | ОТ
| 2 | ЭМ |  |  | 8: 230.05; 9: 1.236; 10: 173.33 | [7 empty] | ЭМ
| 3 | в т.ч. ОТм |  |  | 8: 33.9; 9: 1.236; 10: 25.54; 11: 36.38; 12: 929 | [7 empty] | в т.ч. ОТм
| 4 | М |  |  | 8: 891.85; 10: 543.67 | [7 empty] | М
Н | 01.7.15.07 | Дюбели распорные полиэтиленовые |  |  | 4: 10 шт.; 5: 8.9; 7: 5.4254 | [15 empty] | Дюбели распорные полиэтиленовые
Н | 01.7.15.14 | Шурупы строительные |  |  | 4: т; 5: 0.0045; 7: 0.0027432 | [15 empty] | Шурупы строительные
Н | 18.5.10.06 | Радиаторы |  |  | 4: кВт; 5: 100; 7: 60.96 | [15 empty] | Радиаторы
|  | ЗТ |  |  | 4: чел.-ч; 5: 65.6; 6: 1.236; 7: 49.4273 | [8 empty] | ЗТ
|  | ЗТм |  |  | 4: чел.-ч; 5: 3.13; 6: 1.236; 7: 2.3583 | [8 empty] | ЗТм
|  | Итого по расценке |  |  | 8: 1647.36; 10: 1112.92 | [9 empty] | Итого по расценке
|  | ФОТ |  |  | 10: 421.46; 12: 15333 | [8 empty] | ФОТ
| Приказ Минстроя России № 812/пр от 21.12.2020 Прил. п.16 | НР Сантехнические работы - внутренние (трубопроводы, водопровод, канализация, отопление, газоснабжение, вентиляция и кондиционирование воздуха) |  |  | 4: %; 5: 121; 7: 121; 10: 509.97; 12: 18553 | [8 empty] | НР Сантехнические работы - внутренние (трубопроводы, водопровод, канализация, отопление, газоснабжение, вентиляция и кондиционирование воздуха)
| Приказ Минстроя России № 774/пр от 11.12.2020 Прил. п.16 | СП Сантехнические работы - внутренние (трубопроводы, водопровод, канализация, отопление, газоснабжение, вентиляция и кондиционирование воздуха) |  |  | 4: %; 5: 72; 7: 72; 10: 303.45; 12: 11040 | [8 empty] | СП Сантехнические работы - внутренние (трубопроводы, водопровод, канализация, отопление, газоснабжение, вентиляция и кондиционирование воздуха)
|  | Всего по позиции |  |  | 10: 1926.34 | [10 empty] | Всего по позиции
4 | ТССЦ-01.7.15.07-0014 | Дюбели распорные полипропиленовые |  |  | 4: 100 шт; 7: 0.54254; 8: 70.47; 10: 38.23 | [5 empty] | Дюбели распорные полипропиленовые
|  | (Материалы для строительных работ) | [27 empty] | (Материалы для строительных работ)
|  | Объем=5,42544/10 | [17 empty] | Объем=5,42544/10
|  | Всего по позиции |  |  | 10: 38.23 | [10 empty] | Всего по позиции
5 | ТССЦ-01.7.15.14-0061 | Шурупы-саморезы 3,5х45 мм |  |  | 4: т; 7: 0.002743; 8: 52846.23; 10: 144.96 | [5 empty] | Шурупы-саморезы 3,5х45 мм
|  | (Сантехнические работы - внутренние (трубопроводы, водопровод, канализация, отопление, газоснабжение, вентиляция и кондиционирование воздуха)) | [27 empty] | (Сантехнические работы - внутренние (трубопроводы, водопровод, канализация, отопление, газоснабжение, вентиляция и кондиционирование воздуха))
|  | Всего по позиции |  |  | 10: 144.96 | [10 empty] | Всего по позиции
6 | ТЦ_18.5.10.05_23_5051008208_07.12.2021_01. Прайс-листы стр.75, п.1. Мониторинг п.75 | Биметаллический радиатор TENRAD BM 500/80 4 секции |  |  | шт |  |  | 4 | 3506.67 |  | 2262.42 | 6.2 | 14027 | [5 empty] | Биметаллический радиатор TENRAD BM 500/80 4 секции
|  | (Материалы для монтажных работ) | [27 empty] | (Материалы для монтажных работ)
|  | Цена=4208/1,2 | [28 empty] | Цена=4208/1,2
|  | Всего по позиции |  |  | 10: 2262.42; 12: 14027 | [10 empty] | Всего по позиции
7 | ТЦ_18.5.10.05_23_5051008208_07.12.2021_01. Прайс-листы стр.75, п.2. Мониторинг п.76 | Биметаллический радиатор TENRAD BM 500/80 5 секции |  |  | шт |  |  | 11 | 4383.33 |  | 7776.94 | 6.2 | 48217 | [5 empty] | Биметаллический радиатор TENRAD BM 500/80 5 секции
|  | (Материалы для монтажных работ) | [27 empty] | (Материалы для монтажных работ)
|  | Цена=5260/1,2 | [28 empty] | Цена=5260/1,2
|  | Всего по позиции |  |  | 10: 7776.94; 12: 48217 | [10 empty] | Всего по позиции
8 | ТЦ_18.5.10.05_23_5051008208_07.12.2021_01. Прайс-листы стр.75, п.3. Мониторинг п.77 | Биметаллический радиатор TENRAD BM 500/80 6 секции |  |  | шт |  |  | 3 | 5260 |  | 2545.16 | 6.2 | 15780 | [5 empty] | Биметаллический радиатор TENRAD BM 500/80 6 секции
|  | (Материалы для монтажных работ) | [27 empty] | (Материалы для монтажных работ)
|  | Цена=6312/1,2 | [28 empty] | Цена=6312/1,2
|  | Всего по позиции |  |  | 10: 2545.16; 12: 15780 | [10 empty] | Всего по позиции
9 | ТЦ_18.5.10.05_23_5051008208_07.12.2021_01. Прайс-листы стр.75, п.4. Мониторинг п.78 | Биметаллический радиатор TENRAD BM 500/80 7 секции |  |  | шт |  |  | 16 | 6136.67 |  | 15836.61 | 6.2 | 98187 | [5 empty] | Биметаллический радиатор TENRAD BM 500/80 7 секции
|  | (Материалы для монтажных работ) | [27 empty] | (Материалы для монтажных работ)
|  | Цена=7364/1,2 | [28 empty] | Цена=7364/1,2
|  | Всего по позиции |  |  | 10: 15836.61; 12: 98187 | [10 empty] | Всего по позиции
10 | ТЦ_18.5.10.05_23_5051008208_07.12.2021_01. Прайс-листы стр.75, п.5. Мониторинг п.79 | Биметаллический радиатор TENRAD BM 500/80 8 секции |  |  | шт |  |  | 8 | 7013.33 |  | 9049.52 | 6.2 | 56107 | [5 empty] | Биметаллический радиатор TENRAD BM 500/80 8 секции
|  | (Материалы для монтажных работ) | [27 empty] | (Материалы для монтажных работ)
|  | Объем=4+2*2 | [17 empty] | Объем=4+2*2
|  | Цена=8416/1,2 | [28 empty] | Цена=8416/1,2
|  | Всего по позиции |  |  | 10: 9049.52; 12: 56107 | [10 empty] | Всего по позиции
11 | ТЦ_18.5.10.05_23_5051008208_07.12.2021_01. Прайс-листы стр.75, п.6. Мониторинг п.80 | Биметаллический радиатор TENRAD BM 500/80 10 секций |  |  | шт |  |  | 2 | 8766.67 |  | 2827.9 | 6.2 | 17533 | [5 empty] | Биметаллический радиатор TENRAD BM 500/80 10 секций
|  | (Материалы для монтажных работ) | [27 empty] | (Материалы для монтажных работ)
|  | Цена=10520/1,2 | [28 empty] | Цена=10520/1,2
|  | Всего по позиции |  |  | 10: 2827.9; 12: 17533 | [10 empty] | Всего по позиции
12 | ТЦ_18.5.10.05_23_5051008208_07.12.2021_01. Прайс-листы стр.75, п.7. Мониторинг п.81 | Биметаллический радиатор TENRAD BM 500/80 12 секций |  |  | шт |  |  | 8 | 10520 |  | 13574.19 | 6.2 | 84160 | [5 empty] | Биметаллический радиатор TENRAD BM 500/80 12 секций
|  | (Материалы для монтажных работ) | [27 empty] | (Материалы для монтажных работ)
|  | Цена=12624/1,2 | [28 empty] | Цена=12624/1,2
|  | Всего по позиции |  |  | 10: 13574.19; 12: 84160 | [10 empty] | Всего по позиции
13 | ТССЦ-18.1.10.06-0013 | Клапан термостатический из цветных металлов (без головки) для установки на радиатор, давлением 1,0 МПа (10 кгс/см2), диаметром: 20 мм |  |  | 4: шт; 7: 40; 8: 143.43; 10: 5737.2 | [5 empty] | Клапан термостатический из цветных металлов (без головки) для установки на радиатор, давлением 1,0 МПа (10 кгс/см2), диаметром: 20 мм
|  | (Сантехнические работы - внутренние (трубопроводы, водопровод, канализация, отопление, газоснабжение, вентиляция и кондиционирование воздуха)) | [27 empty] | (Сантехнические работы - внутренние (трубопроводы, водопровод, канализация, отопление, газоснабжение, вентиляция и кондиционирование воздуха))
|  | Всего по позиции |  |  | 10: 5737.2 | [10 empty] | Всего по позиции
14 | ТССЦ-18.1.10.06-0002 | Клапан радиаторный регулирующий ручной из цветных металлов давлением 1,0 МПа (10 кгс/см2), диаметром 20 мм |  |  | 4: шт; 7: 20; 8: 208.52; 10: 4170.4 | [5 empty] | Клапан радиаторный регулирующий ручной из цветных металлов давлением 1,0 МПа (10 кгс/см2), диаметром 20 мм
|  | (Сантехнические работы - внутренние (трубопроводы, водопровод, канализация, отопление, газоснабжение, вентиляция и кондиционирование воздуха)) | [27 empty] | (Сантехнические работы - внутренние (трубопроводы, водопровод, канализация, отопление, газоснабжение, вентиляция и кондиционирование воздуха))
|  | Всего по позиции |  |  | 10: 4170.4 | [10 empty] | Всего по позиции
15 | ТССЦ-18.5.08.15-0005 | Футорка универсальная ИГЛ БИР ПЕКС (Eagle BP), размером: 1"х3/4" |  |  | 4: 10 шт; 7: 5; 8: 102.8; 10: 514 | [5 empty] | Футорка универсальная ИГЛ БИР ПЕКС (Eagle BP), размером: 1"х3/4"
|  | (Сантехнические работы - внутренние (трубопроводы, водопровод, канализация, отопление, газоснабжение, вентиляция и кондиционирование воздуха)) | [27 empty] | (Сантехнические работы - внутренние (трубопроводы, водопровод, канализация, отопление, газоснабжение, вентиляция и кондиционирование воздуха))
|  | Объем=50 / 10 | [17 empty] | Объем=50 / 10
|  | Всего по позиции |  |  | 10: 514 | [10 empty] | Всего по позиции
16 | ТССЦ-18.5.10.08-0011 | Пробки радиаторные |  |  | 4: шт; 7: 50; 8: 10.29; 10: 514.5 | [5 empty] | Пробки радиаторные
|  | (Сантехнические работы - внутренние (трубопроводы, водопровод, канализация, отопление, газоснабжение, вентиляция и кондиционирование воздуха)) | [27 empty] | (Сантехнические работы - внутренние (трубопроводы, водопровод, канализация, отопление, газоснабжение, вентиляция и кондиционирование воздуха))
|  | Всего по позиции |  |  | 10: 514.5 | [10 empty] | Всего по позиции
17 | ТЕР18-07-001-05 | Установка кранов воздушных |  |  | 4: компл.; 7: 50 | [5 empty] | Установка кранов воздушных
| ОП п.1.18.16 | Тепловое испытание систем отопления с проверкой равномерности прогрева отопительных приборов - 3% ОЗП=1,03; ЭМ=1,03 к расх.; ЗПМ=1,03; ТЗ=1,03; ТЗМ=1,03 | [25 empty] | Тепловое испытание систем отопления с проверкой равномерности прогрева отопительных приборов - 3% ОЗП=1,03; ЭМ=1,03 к расх.; ЗПМ=1,03; ТЗ=1,03; ТЗМ=1,03
| Приказ от 04.08.2020 № 421/пр прил.10 табл.3 п.1.1 | Производство ремонтно-строительных работ осуществляется в помещениях эксплуатируемого объекта капитального строительства без остановки рабочего процесса, при этом: в зоне производства ремонтно-строительных работ отсутствуют действующее технологическое или лабораторное оборудование, мебель и иные загромождающие помещения предметы ОЗП=1,2; ЭМ=1,2 к расх.; ЗПМ=1,2; ТЗ=1,2; ТЗМ=1,2 | [25 empty] | Производство ремонтно-строительных работ осуществляется в помещениях эксплуатируемого объекта капитального строительства без остановки рабочего процесса, при этом: в зоне производства ремонтно-строительных работ отсутствуют действующее технологическое или лабораторное оборудование, мебель и иные загромождающие помещения предметы ОЗП=1,2; ЭМ=1,2 к расх.; ЗПМ=1,2; ТЗ=1,2; ТЗМ=1,2
| 1 | ОТ |  |  | 8: 1.09; 9: 1.236; 10: 67.36; 11: 36.38; 12: 2451 | [7 empty] | ОТ
| 4 | М |  |  | 8: 21.33; 10: 1066.5 | [7 empty] | М
|  | ЗТ |  |  | 4: чел.-ч; 5: 0.12; 6: 1.236; 7: 7.416 | [8 empty] | ЗТ
|  | Итого по расценке |  |  | 8: 22.42; 10: 1133.86 | [9 empty] | Итого по расценке
|  | ФОТ |  |  | 10: 67.36; 12: 2451 | [8 empty] | ФОТ
| Приказ Минстроя России № 812/пр от 21.12.2020 Прил. п.16 | НР Сантехнические работы - внутренние (трубопроводы, водопровод, канализация, отопление, газоснабжение, вентиляция и кондиционирование воздуха) |  |  | 4: %; 5: 121; 7: 121; 10: 81.51; 12: 2966 | [8 empty] | НР Сантехнические работы - внутренние (трубопроводы, водопровод, канализация, отопление, газоснабжение, вентиляция и кондиционирование воздуха)
| Приказ Минстроя России № 774/пр от 11.12.2020 Прил. п.16 | СП Сантехнические работы - внутренние (трубопроводы, водопровод, канализация, отопление, газоснабжение, вентиляция и кондиционирование воздуха) |  |  | 4: %; 5: 72; 7: 72; 10: 48.5; 12: 1765 | [8 empty] | СП Сантехнические работы - внутренние (трубопроводы, водопровод, канализация, отопление, газоснабжение, вентиляция и кондиционирование воздуха)
|  | Всего по позиции |  |  | 10: 1263.87 | [10 empty] | Всего по позиции
18 | ТЕР16-04-005-01 | Прокладка внутренних трубопроводов водоснабжения и отопления из полипропиленовых труб: 20 мм |  |  | 4: 100 м; 7: 1.3 | [5 empty] | Прокладка внутренних трубопроводов водоснабжения и отопления из полипропиленовых труб: 20 мм
|  | Объем=130 / 100 | [17 empty] | Объем=130 / 100
| Приказ от 04.08.2020 № 421/пр прил.10 табл.3 п.1.1 | Производство ремонтно-строительных работ осуществляется в помещениях эксплуатируемого объекта капитального строительства без остановки рабочего процесса, при этом: в зоне производства ремонтно-строительных работ отсутствуют действующее технологическое или лабораторное оборудование, мебель и иные загромождающие помещения предметы ОЗП=1,2; ЭМ=1,2 к расх.; ЗПМ=1,2; ТЗ=1,2; ТЗМ=1,2 | [25 empty] | Производство ремонтно-строительных работ осуществляется в помещениях эксплуатируемого объекта капитального строительства без остановки рабочего процесса, при этом: в зоне производства ремонтно-строительных работ отсутствуют действующее технологическое или лабораторное оборудование, мебель и иные загромождающие помещения предметы ОЗП=1,2; ЭМ=1,2 к расх.; ЗПМ=1,2; ТЗ=1,2; ТЗМ=1,2
| 1 | ОТ |  |  | 8: 823.11; 9: 1.2; 10: 1284.05; 11: 36.38; 12: 46714 | [7 empty] | ОТ
| 2 | ЭМ |  |  | 8: 474.93; 9: 1.2; 10: 740.89 | [7 empty] | ЭМ
| 3 | в т.ч. ОТм |  |  | 8: 0.08; 9: 1.2; 10: 0.12; 11: 36.38; 12: 4 | [7 empty] | в т.ч. ОТм
| 4 | М |  |  | 8: 17.51; 10: 22.76 | [7 empty] | М
П,Н | 18.1.09.06 | Арматура муфтовая |  |  | 4: т; 5: 0; 7: 0 | [15 empty] | Арматура муфтовая
Н | 24.1.02.01 | Хомуты для крепления труб |  |  | 4: шт; 5: 143; 7: 185.9 | [15 empty] | Хомуты для крепления труб
Н | 24.3.02.01 | Трубы напорные из полипропилена |  |  | 4: 10 м; 5: 10.05; 7: 13.065 | [15 empty] | Трубы напорные из полипропилена
П,Н | 24.3.05.19 | Фасонные и соеденительные части |  |  | 4: шт; 5: 0; 7: 0 | [15 empty] | Фасонные и соеденительные части
|  | ЗТ |  |  | 4: чел.-ч; 5: 96.95; 6: 1.2; 7: 151.242 | [8 empty] | ЗТ
|  | ЗТм |  |  | 4: чел.-ч; 5: 0.01; 6: 1.2; 7: 0.0156 | [8 empty] | ЗТм
|  | Итого по расценке |  |  | 8: 1315.55; 10: 2047.7 | [9 empty] | Итого по расценке
|  | ФОТ |  |  | 10: 1284.17; 12: 46718 | [8 empty] | ФОТ
| Приказ Минстроя России № 812/пр от 21.12.2020 Прил. п.16 | НР Сантехнические работы - внутренние (трубопроводы, водопровод, канализация, отопление, газоснабжение, вентиляция и кондиционирование воздуха) |  |  | 4: %; 5: 121; 7: 121; 10: 1553.85; 12: 56529 | [8 empty] | НР Сантехнические работы - внутренние (трубопроводы, водопровод, канализация, отопление, газоснабжение, вентиляция и кондиционирование воздуха)
| Приказ Минстроя России № 774/пр от 11.12.2020 Прил. п.16 | СП Сантехнические работы - внутренние (трубопроводы, водопровод, канализация, отопление, газоснабжение, вентиляция и кондиционирование воздуха) |  |  | 4: %; 5: 72; 7: 72; 10: 924.6; 12: 33637 | [8 empty] | СП Сантехнические работы - внутренние (трубопроводы, водопровод, канализация, отопление, газоснабжение, вентиляция и кондиционирование воздуха)
|  | Всего по позиции |  |  | 10: 4526.15 | [10 empty] | Всего по позиции
19 | ТЦ_18.5.10.05_23_5051008208_07.12.2021_01. Прайс-листы стр.76, п.1. Мониторинг п.82 | Труба VALTEC PP-FIBER PN 20 д.20 мм |  |  | м |  |  | 130.65 | 64.17 |  | 1352.26 | 6.2 | 8384 | [5 empty] | Труба VALTEC PP-FIBER PN 20 д.20 мм
|  | (Материалы для монтажных работ) | [27 empty] | (Материалы для монтажных работ)
|  | Объем=13,065*10 | [17 empty] | Объем=13,065*10
|  | Цена=77/1,2 | [28 empty] | Цена=77/1,2
|  | Всего по позиции |  |  | 10: 1352.26; 12: 8384 | [10 empty] | Всего по позиции
20 | ТССЦ-23.1.02.06-0032 | Хомут металлический с шурупом и резиновым профилем для крепления трубопроводов диаметром: 16-20 мм |  |  | 4: 10 шт; 7: 18.6; 8: 39.6; 10: 736.56 | [5 empty] | Хомут металлический с шурупом и резиновым профилем для крепления трубопроводов диаметром: 16-20 мм
|  | (Материалы для монтажных работ) | [27 empty] | (Материалы для монтажных работ)
|  | Объем=(185,9) / 10 | [17 empty] | Объем=(185,9) / 10
|  | Всего по позиции |  |  | 10: 736.56 | [10 empty] | Всего по позиции
21 | ТССЦ-24.3.05.15-0191 | Тройник полипропиленовый соединительный диаметром: 20 мм |  |  | 4: 10 шт; 7: 2.8; 8: 6.19; 10: 17.33 | [5 empty] | Тройник полипропиленовый соединительный диаметром: 20 мм
|  | (Материалы для монтажных работ) | [27 empty] | (Материалы для монтажных работ)
|  | Объем=28 / 10 | [17 empty] | Объем=28 / 10
|  | Всего по позиции |  |  | 10: 17.33 | [10 empty] | Всего по позиции
22 | ТССЦ-24.3.05.16-0131 | Угольник 90 град. полипропиленовый диаметром: 20 мм |  |  | 4: 10 шт; 7: 4.4; 8: 7.11; 10: 31.28 | [5 empty] | Угольник 90 град. полипропиленовый диаметром: 20 мм
|  | (Материалы для монтажных работ) | [27 empty] | (Материалы для монтажных работ)
|  | Объем=44 / 10 | [17 empty] | Объем=44 / 10
|  | Всего по позиции |  |  | 10: 31.28 | [10 empty] | Всего по позиции
23 | ТЦ_24.3.05.19_23_5051008208_07.12.2021_01. Прайс-листы стр.78, п.1. Мониторинг п.88 | Обвод полипропиленовый д. 20 мм |  |  | шт |  |  | 47 | 25 |  | 189.52 | 6.2 | 1175 | [5 empty] | Обвод полипропиленовый д. 20 мм
|  | (Материалы для монтажных работ) | [27 empty] | (Материалы для монтажных работ)
|  | Цена=30/1,2 | [28 empty] | Цена=30/1,2
|  | Всего по позиции |  |  | 10: 189.52; 12: 1175 | [10 empty] | Всего по позиции
24 | ТССЦ-18.1.10.12-0003 | Кран пробно-спускной с прямым спуском сальниковый для воды марки 10б19бк диаметром 15 мм |  |  | 4: шт; 7: 4; 8: 30.37; 10: 121.48 | [5 empty] | Кран пробно-спускной с прямым спуском сальниковый для воды марки 10б19бк диаметром 15 мм
|  | (Сантехнические работы - внутренние (трубопроводы, водопровод, канализация, отопление, газоснабжение, вентиляция и кондиционирование воздуха)) | [27 empty] | (Сантехнические работы - внутренние (трубопроводы, водопровод, канализация, отопление, газоснабжение, вентиляция и кондиционирование воздуха))
|  | Всего по позиции |  |  | 10: 121.48 | [10 empty] | Всего по позиции
25 | ТЕР16-04-005-02 | Прокладка внутренних трубопроводов водоснабжения и отопления из полипропиленовых труб: 25 мм |  |  | 4: 100 м; 7: 0.3 | [5 empty] | Прокладка внутренних трубопроводов водоснабжения и отопления из полипропиленовых труб: 25 мм
|  | Объем=30 / 100 | [17 empty] | Объем=30 / 100
| Приказ от 04.08.2020 № 421/пр прил.10 табл.3 п.1.1 | Производство ремонтно-строительных работ осуществляется в помещениях эксплуатируемого объекта капитального строительства без остановки рабочего процесса, при этом: в зоне производства ремонтно-строительных работ отсутствуют действующее технологическое или лабораторное оборудование, мебель и иные загромождающие помещения предметы ОЗП=1,2; ЭМ=1,2 к расх.; ЗПМ=1,2; ТЗ=1,2; ТЗМ=1,2 | [25 empty] | Производство ремонтно-строительных работ осуществляется в помещениях эксплуатируемого объекта капитального строительства без остановки рабочего процесса, при этом: в зоне производства ремонтно-строительных работ отсутствуют действующее технологическое или лабораторное оборудование, мебель и иные загромождающие помещения предметы ОЗП=1,2; ЭМ=1,2 к расх.; ЗПМ=1,2; ТЗ=1,2; ТЗМ=1,2
| 1 | ОТ |  |  | 8: 691.51; 9: 1.2; 10: 248.94; 11: 36.38; 12: 9056 | [7 empty] | ОТ
| 2 | ЭМ |  |  | 8: 379.83; 9: 1.2; 10: 136.74 | [7 empty] | ЭМ
| 3 | в т.ч. ОТм |  |  | 8: 0.11; 9: 1.2; 10: 0.04; 11: 36.38; 12: 1 | [7 empty] | в т.ч. ОТм
| 4 | М |  |  | 8: 15.74; 10: 4.72 | [7 empty] | М
П,Н | 18.1.09.06 | Арматура муфтовая |  |  | 4: т; 5: 0; 7: 0 | [15 empty] | Арматура муфтовая
Н | 24.1.02.01 | Хомуты для крепления труб |  |  | 4: шт; 5: 125; 7: 37.5 | [15 empty] | Хомуты для крепления труб
Н | 24.3.02.01 | Трубы напорные из полипропилена |  |  | 4: 10 м; 5: 10.08; 7: 3.024 | [15 empty] | Трубы напорные из полипропилена
П,Н | 24.3.05.19 | Фасонные и соеденительные части |  |  | 4: шт; 5: 0; 7: 0 | [15 empty] | Фасонные и соеденительные части
|  | ЗТ |  |  | 4: чел.-ч; 5: 81.45; 6: 1.2; 7: 29.322 | [8 empty] | ЗТ
|  | ЗТм |  |  | 4: чел.-ч; 5: 0.01; 6: 1.2; 7: 0.0036 | [8 empty] | ЗТм
|  | Итого по расценке |  |  | 8: 1087.08; 10: 390.4 | [9 empty] | Итого по расценке
|  | ФОТ |  |  | 10: 248.98; 12: 9057 | [8 empty] | ФОТ
| Приказ Минстроя России № 812/пр от 21.12.2020 Прил. п.16 | НР Сантехнические работы - внутренние (трубопроводы, водопровод, канализация, отопление, газоснабжение, вентиляция и кондиционирование воздуха) |  |  | 4: %; 5: 121; 7: 121; 10: 301.27; 12: 10959 | [8 empty] | НР Сантехнические работы - внутренние (трубопроводы, водопровод, канализация, отопление, газоснабжение, вентиляция и кондиционирование воздуха)
| Приказ Минстроя России № 774/пр от 11.12.2020 Прил. п.16 | СП Сантехнические работы - внутренние (трубопроводы, водопровод, канализация, отопление, газоснабжение, вентиляция и кондиционирование воздуха) |  |  | 4: %; 5: 72; 7: 72; 10: 179.27; 12: 6521 | [8 empty] | СП Сантехнические работы - внутренние (трубопроводы, водопровод, канализация, отопление, газоснабжение, вентиляция и кондиционирование воздуха)
|  | Всего по позиции |  |  | 10: 870.94 | [10 empty] | Всего по позиции
26 | ТЦ_18.5.10.05_23_5051008208_07.12.2021_01. Прайс-листы стр.76, п.2. Мониторинг п.83 | Труба VALTEC PP-FIBER PN 20 д.25 мм |  |  | м |  |  | 30.24 | 100.83 |  | 491.77 | 6.2 | 3049 | [5 empty] | Труба VALTEC PP-FIBER PN 20 д.25 мм
|  | (Материалы для монтажных работ) | [27 empty] | (Материалы для монтажных работ)
|  | Объем=3,024*10 | [17 empty] | Объем=3,024*10
|  | Цена=121/1,2 | [28 empty] | Цена=121/1,2
|  | Всего по позиции |  |  | 10: 491.77; 12: 3049 | [10 empty] | Всего по позиции
27 | ТССЦ-23.1.02.06-0033 | Хомут металлический с шурупом и резиновым профилем для крепления трубопроводов диаметром: 25-28 мм |  |  | 4: 10 шт; 7: 3.8; 8: 44.4; 10: 168.72 | [5 empty] | Хомут металлический с шурупом и резиновым профилем для крепления трубопроводов диаметром: 25-28 мм
|  | (Материалы для монтажных работ) | [27 empty] | (Материалы для монтажных работ)
|  | Объем=(37,5) / 10 | [17 empty] | Объем=(37,5) / 10
|  | Всего по позиции |  |  | 10: 168.72 | [10 empty] | Всего по позиции
28 | ТССЦ-24.3.05.15-0143 | Тройник полипропиленовый переходной диаметром: 25х20х25 мм |  |  | 4: 10 шт; 7: 1.6; 8: 20.5; 10: 32.8 | [5 empty] | Тройник полипропиленовый переходной диаметром: 25х20х25 мм
|  | (Сантехнические работы - внутренние (трубопроводы, водопровод, канализация, отопление, газоснабжение, вентиляция и кондиционирование воздуха)) | [27 empty] | (Сантехнические работы - внутренние (трубопроводы, водопровод, канализация, отопление, газоснабжение, вентиляция и кондиционирование воздуха))
|  | Объем=16 / 10 | [17 empty] | Объем=16 / 10
|  | Всего по позиции |  |  | 10: 32.8 | [10 empty] | Всего по позиции
29 | ТССЦ-24.3.05.16-0132 | Угольник 90 град. полипропиленовый диаметром: 25 мм |  |  | 4: 10 шт; 7: 0.6; 8: 10.2; 10: 6.12 | [5 empty] | Угольник 90 град. полипропиленовый диаметром: 25 мм
|  | (Сантехнические работы - внутренние (трубопроводы, водопровод, канализация, отопление, газоснабжение, вентиляция и кондиционирование воздуха)) | [27 empty] | (Сантехнические работы - внутренние (трубопроводы, водопровод, канализация, отопление, газоснабжение, вентиляция и кондиционирование воздуха))
|  | Объем=6 / 10 | [17 empty] | Объем=6 / 10
|  | Всего по позиции |  |  | 10: 6.12 | [10 empty] | Всего по позиции
30 | ТССЦ-24.3.05.07-0053 | Муфта полипропиленовая комбинированная, с внутренней резьбой, под ключ диаметром: 25х3/4" |  |  | 4: 10 шт; 7: 0.4; 8: 37.77; 10: 15.11 | [5 empty] | Муфта полипропиленовая комбинированная, с внутренней резьбой, под ключ диаметром: 25х3/4"
|  | (Материалы для монтажных работ) | [27 empty] | (Материалы для монтажных работ)
|  | Объем=4 / 10 | [17 empty] | Объем=4 / 10
|  | Всего по позиции |  |  | 10: 15.11 | [10 empty] | Всего по позиции
31 | ТССЦ-18.1.09.06-0072 | Кран шаровый муфтовый Valtec для воды диаметром: 25 мм со сгоном |  |  | 4: шт; 7: 4; 8: 101.68; 10: 406.72 | [5 empty] | Кран шаровый муфтовый Valtec для воды диаметром: 25 мм со сгоном
|  | (Сантехнические работы - внутренние (трубопроводы, водопровод, канализация, отопление, газоснабжение, вентиляция и кондиционирование воздуха)) | [27 empty] | (Сантехнические работы - внутренние (трубопроводы, водопровод, канализация, отопление, газоснабжение, вентиляция и кондиционирование воздуха))
|  | Всего по позиции |  |  | 10: 406.72 | [10 empty] | Всего по позиции
32 | ТЕР16-04-005-03 | Прокладка внутренних трубопроводов водоснабжения и отопления из полипропиленовых труб: 32 мм |  |  | 4: 100 м; 7: 0.65 | [5 empty] | Прокладка внутренних трубопроводов водоснабжения и отопления из полипропиленовых труб: 32 мм
|  | Объем=65 / 100 | [17 empty] | Объем=65 / 100
| Приказ от 04.08.2020 № 421/пр прил.10 табл.3 п.1.1 | Производство ремонтно-строительных работ осуществляется в помещениях эксплуатируемого объекта капитального строительства без остановки рабочего процесса, при этом: в зоне производства ремонтно-строительных работ отсутствуют действующее технологическое или лабораторное оборудование, мебель и иные загромождающие помещения предметы ОЗП=1,2; ЭМ=1,2 к расх.; ЗПМ=1,2; ТЗ=1,2; ТЗМ=1,2 | [25 empty] | Производство ремонтно-строительных работ осуществляется в помещениях эксплуатируемого объекта капитального строительства без остановки рабочего процесса, при этом: в зоне производства ремонтно-строительных работ отсутствуют действующее технологическое или лабораторное оборудование, мебель и иные загромождающие помещения предметы ОЗП=1,2; ЭМ=1,2 к расх.; ЗПМ=1,2; ТЗ=1,2; ТЗМ=1,2
| 1 | ОТ |  |  | 8: 651.52; 9: 1.2; 10: 508.19; 11: 36.38; 12: 18488 | [7 empty] | ОТ
| 2 | ЭМ |  |  | 8: 397.76; 9: 1.2; 10: 310.25 | [7 empty] | ЭМ
| 3 | в т.ч. ОТм |  |  | 8: 0.22; 9: 1.2; 10: 0.17; 11: 36.38; 12: 6 | [7 empty] | в т.ч. ОТм
| 4 | М |  |  | 8: 14.25; 10: 9.26 | [7 empty] | М
П,Н | 18.1.09.06 | Арматура муфтовая |  |  | 4: т; 5: 0; 7: 0 | [15 empty] | Арматура муфтовая
Н | 24.1.02.01 | Хомуты для крепления труб |  |  | 4: шт; 5: 111; 7: 72.15 | [15 empty] | Хомуты для крепления труб
Н | 24.3.02.01 | Трубы напорные из полипропилена |  |  | 4: 10 м; 5: 10.11; 7: 6.5715 | [15 empty] | Трубы напорные из полипропилена
П,Н | 24.3.05.19 | Фасонные и соеденительные части |  |  | 4: шт; 5: 0; 7: 0 | [15 empty] | Фасонные и соеденительные части
|  | ЗТ |  |  | 4: чел.-ч; 5: 76.74; 6: 1.2; 7: 59.8572 | [8 empty] | ЗТ
|  | ЗТм |  |  | 4: чел.-ч; 5: 0.02; 6: 1.2; 7: 0.0156 | [8 empty] | ЗТм
|  | Итого по расценке |  |  | 8: 1063.53; 10: 827.7 | [9 empty] | Итого по расценке
|  | ФОТ |  |  | 10: 508.36; 12: 18494 | [8 empty] | ФОТ
| Приказ Минстроя России № 812/пр от 21.12.2020 Прил. п.16 | НР Сантехнические работы - внутренние (трубопроводы, водопровод, канализация, отопление, газоснабжение, вентиляция и кондиционирование воздуха) |  |  | 4: %; 5: 121; 7: 121; 10: 615.12; 12: 22378 | [8 empty] | НР Сантехнические работы - внутренние (трубопроводы, водопровод, канализация, отопление, газоснабжение, вентиляция и кондиционирование воздуха)
| Приказ Минстроя России № 774/пр от 11.12.2020 Прил. п.16 | СП Сантехнические работы - внутренние (трубопроводы, водопровод, канализация, отопление, газоснабжение, вентиляция и кондиционирование воздуха) |  |  | 4: %; 5: 72; 7: 72; 10: 366.02; 12: 13316 | [8 empty] | СП Сантехнические работы - внутренние (трубопроводы, водопровод, канализация, отопление, газоснабжение, вентиляция и кондиционирование воздуха)
|  | Всего по позиции |  |  | 10: 1808.84 | [10 empty] | Всего по позиции
33 | ТЦ_18.5.10.05_23_5051008208_07.12.2021_01. Прайс-листы стр.76, п.3. Мониторинг п.84 | Труба VALTEC PP-FIBER PN 20 д.32 мм |  |  | м |  |  | 65.715 | 158.33 |  | 1678.23 | 6.2 | 10405 | [5 empty] | Труба VALTEC PP-FIBER PN 20 д.32 мм
|  | (Материалы для монтажных работ) | [27 empty] | (Материалы для монтажных работ)
|  | Объем=6,5715*10 | [17 empty] | Объем=6,5715*10
|  | Цена=190/1,2 | [28 empty] | Цена=190/1,2
|  | Всего по позиции |  |  | 10: 1678.23; 12: 10405 | [10 empty] | Всего по позиции
34 | ТССЦ-23.1.02.06-0034 | Хомут металлический с шурупом и резиновым профилем для крепления трубопроводов диаметром: 32-35 мм |  |  | 4: 10 шт; 7: 7.2; 8: 49.6; 10: 357.12 | [5 empty] | Хомут металлический с шурупом и резиновым профилем для крепления трубопроводов диаметром: 32-35 мм
|  | (Материалы для монтажных работ) | [27 empty] | (Материалы для монтажных работ)
|  | Объем=(72,15) / 10 | [17 empty] | Объем=(72,15) / 10
|  | Всего по позиции |  |  | 10: 357.12 | [10 empty] | Всего по позиции
35 | ТССЦ-24.3.05.07-0133 | Муфта полипропиленовая переходная диаметром: 32х25 мм |  |  | 4: 10 шт; 7: 0.4; 8: 13.2; 10: 5.28 | [5 empty] | Муфта полипропиленовая переходная диаметром: 32х25 мм
|  | (Материалы для монтажных работ) | [27 empty] | (Материалы для монтажных работ)
|  | Объем=4 / 10 | [17 empty] | Объем=4 / 10
|  | Всего по позиции |  |  | 10: 5.28 | [10 empty] | Всего по позиции
36 | ТССЦ-24.3.05.15-0145 | Тройник полипропиленовый переходной диаметром: 32х20х32 мм |  |  | 4: 10 шт; 7: 2.8; 8: 31.6; 10: 88.48 | [5 empty] | Тройник полипропиленовый переходной диаметром: 32х20х32 мм
|  | (Материалы для монтажных работ) | [27 empty] | (Материалы для монтажных работ)
|  | Объем=28 / 10 | [17 empty] | Объем=28 / 10
|  | Всего по позиции |  |  | 10: 88.48 | [10 empty] | Всего по позиции
37 | ТЦ_24.3.05.16_23_5051008208_07.12.2021_01. Прайс-листы стр.77, п.3. Мониторинг п.88 | Угольник 90° полипропиленовый диаметром 32 мм |  |  | шт |  |  | 10 | 20.08 |  | 32.42 | 6.2 | 201 | [5 empty] | Угольник 90° полипропиленовый диаметром 32 мм
|  | (Материалы для монтажных работ) | [27 empty] | (Материалы для монтажных работ)
|  | Цена=24,1/1,2 | [28 empty] | Цена=24,1/1,2
|  | Всего по позиции |  |  | 10: 32.42; 12: 201 | [10 empty] | Всего по позиции
38 | ТЕР16-04-005-04 | Прокладка внутренних трубопроводов водоснабжения и отопления из полипропиленовых труб: 40 мм |  |  | 4: 100 м; 7: 0.8 | [5 empty] | Прокладка внутренних трубопроводов водоснабжения и отопления из полипропиленовых труб: 40 мм
|  | Объем=80 / 100 | [17 empty] | Объем=80 / 100
| Приказ от 04.08.2020 № 421/пр прил.10 табл.3 п.1.1 | Производство ремонтно-строительных работ осуществляется в помещениях эксплуатируемого объекта капитального строительства без остановки рабочего процесса, при этом: в зоне производства ремонтно-строительных работ отсутствуют действующее технологическое или лабораторное оборудование, мебель и иные загромождающие помещения предметы ОЗП=1,2; ЭМ=1,2 к расх.; ЗПМ=1,2; ТЗ=1,2; ТЗМ=1,2 | [25 empty] | Производство ремонтно-строительных работ осуществляется в помещениях эксплуатируемого объекта капитального строительства без остановки рабочего процесса, при этом: в зоне производства ремонтно-строительных работ отсутствуют действующее технологическое или лабораторное оборудование, мебель и иные загромождающие помещения предметы ОЗП=1,2; ЭМ=1,2 к расх.; ЗПМ=1,2; ТЗ=1,2; ТЗМ=1,2
| 1 | ОТ |  |  | 8: 586.66; 9: 1.2; 10: 563.19; 11: 36.38; 12: 20489 | [7 empty] | ОТ
| 2 | ЭМ |  |  | 8: 337.56; 9: 1.2; 10: 324.06 | [7 empty] | ЭМ
| 3 | в т.ч. ОТм |  |  | 8: 0.22; 9: 1.2; 10: 0.21; 11: 36.38; 12: 8 | [7 empty] | в т.ч. ОТм
| 4 | М |  |  | 8: 13.05; 10: 10.44 | [7 empty] | М
П,Н | 18.1.09.06 | Арматура муфтовая |  |  | 4: т; 5: 0; 7: 0 | [15 empty] | Арматура муфтовая
Н | 24.1.02.01 | Хомуты для крепления труб |  |  | 4: шт; 5: 100; 7: 80 | [15 empty] | Хомуты для крепления труб
Н | 24.3.02.01 | Трубы напорные из полипропилена |  |  | 4: 10 м; 5: 10.12; 7: 8.096 | [15 empty] | Трубы напорные из полипропилена
П,Н | 24.3.05.19 | Фасонные и соеденительные части |  |  | 4: шт; 5: 0; 7: 0 | [15 empty] | Фасонные и соеденительные части
|  | ЗТ |  |  | 4: чел.-ч; 5: 69.1; 6: 1.2; 7: 66.336 | [8 empty] | ЗТ
|  | ЗТм |  |  | 4: чел.-ч; 5: 0.02; 6: 1.2; 7: 0.0192 | [8 empty] | ЗТм
|  | Итого по расценке |  |  | 8: 937.27; 10: 897.69 | [9 empty] | Итого по расценке
|  | ФОТ |  |  | 10: 563.4; 12: 20497 | [8 empty] | ФОТ
| Приказ Минстроя России № 812/пр от 21.12.2020 Прил. п.16 | НР Сантехнические работы - внутренние (трубопроводы, водопровод, канализация, отопление, газоснабжение, вентиляция и кондиционирование воздуха) |  |  | 4: %; 5: 121; 7: 121; 10: 681.71; 12: 24801 | [8 empty] | НР Сантехнические работы - внутренние (трубопроводы, водопровод, канализация, отопление, газоснабжение, вентиляция и кондиционирование воздуха)
| Приказ Минстроя России № 774/пр от 11.12.2020 Прил. п.16 | СП Сантехнические работы - внутренние (трубопроводы, водопровод, канализация, отопление, газоснабжение, вентиляция и кондиционирование воздуха) |  |  | 4: %; 5: 72; 7: 72; 10: 405.65; 12: 14758 | [8 empty] | СП Сантехнические работы - внутренние (трубопроводы, водопровод, канализация, отопление, газоснабжение, вентиляция и кондиционирование воздуха)
|  | Всего по позиции |  |  | 10: 1985.05 | [10 empty] | Всего по позиции
39 | ТЦ_18.5.10.05_23_5051008208_07.12.2021_01. Прайс-листы стр.76, п.4. Мониторинг п.85 | Труба VALTEC PP-FIBER PN 20 д.40 мм |  |  | м |  |  | 80.96 | 260 |  | 3395.16 | 6.2 | 21050 | [5 empty] | Труба VALTEC PP-FIBER PN 20 д.40 мм
|  | (Материалы для монтажных работ) | [27 empty] | (Материалы для монтажных работ)
|  | Объем=8,096*10 | [17 empty] | Объем=8,096*10
|  | Цена=312/1,2 | [28 empty] | Цена=312/1,2
|  | Всего по позиции |  |  | 10: 3395.16; 12: 21050 | [10 empty] | Всего по позиции
40 | ТССЦ-23.1.02.06-0035 | Хомут металлический с шурупом и резиновым профилем для крепления трубопроводов диаметром: 39-46 мм |  |  | 4: 10 шт; 7: 8; 8: 53.81; 10: 430.48 | [5 empty] | Хомут металлический с шурупом и резиновым профилем для крепления трубопроводов диаметром: 39-46 мм
|  | (Материалы для монтажных работ) | [27 empty] | (Материалы для монтажных работ)
|  | Объем=(80) / 10 | [17 empty] | Объем=(80) / 10
|  | Всего по позиции |  |  | 10: 430.48 | [10 empty] | Всего по позиции
41 | ТССЦ-24.3.05.07-0136 | Муфта полипропиленовая переходная диаметром: 40х32 мм |  |  | 4: 10 шт; 7: 0.4; 8: 25.1; 10: 10.04 | [5 empty] | Муфта полипропиленовая переходная диаметром: 40х32 мм
|  | (Материалы для монтажных работ) | [27 empty] | (Материалы для монтажных работ)
|  | Объем=4 / 10 | [17 empty] | Объем=4 / 10
|  | Всего по позиции |  |  | 10: 10.04 | [10 empty] | Всего по позиции
42 | ТССЦ-24.3.05.15-0150 | Тройник полипропиленовый переходной диаметром: 40х20х40 мм |  |  | 4: 10 шт; 7: 1.6; 8: 54; 10: 86.4 | [5 empty] | Тройник полипропиленовый переходной диаметром: 40х20х40 мм
|  | (Материалы для монтажных работ) | [27 empty] | (Материалы для монтажных работ)
|  | Объем=16 / 10 | [17 empty] | Объем=16 / 10
|  | Всего по позиции |  |  | 10: 86.4 | [10 empty] | Всего по позиции
43 | ТССЦ-24.3.05.16-0133 | Угольник 90 град. полипропиленовый диаметром: 40 мм |  |  | 4: 10 шт; 7: 0.6; 8: 32.37; 10: 19.42 | [5 empty] | Угольник 90 град. полипропиленовый диаметром: 40 мм
|  | (Материалы для монтажных работ) | [27 empty] | (Материалы для монтажных работ)
|  | Объем=6 / 10 | [17 empty] | Объем=6 / 10
|  | Всего по позиции |  |  | 10: 19.42 | [10 empty] | Всего по позиции
44 | ТЕР16-04-005-05 | Прокладка внутренних трубопроводов водоснабжения и отопления из полипропиленовых труб: 50 мм |  |  | 4: 100 м; 7: 0.86 | [5 empty] | Прокладка внутренних трубопроводов водоснабжения и отопления из полипропиленовых труб: 50 мм
|  | Объем=86 / 100 | [17 empty] | Объем=86 / 100
| Приказ от 04.08.2020 № 421/пр прил.10 табл.3 п.1.1 | Производство ремонтно-строительных работ осуществляется в помещениях эксплуатируемого объекта капитального строительства без остановки рабочего процесса, при этом: в зоне производства ремонтно-строительных работ отсутствуют действующее технологическое или лабораторное оборудование, мебель и иные загромождающие помещения предметы ОЗП=1,2; ЭМ=1,2 к расх.; ЗПМ=1,2; ТЗ=1,2; ТЗМ=1,2 | [25 empty] | Производство ремонтно-строительных работ осуществляется в помещениях эксплуатируемого объекта капитального строительства без остановки рабочего процесса, при этом: в зоне производства ремонтно-строительных работ отсутствуют действующее технологическое или лабораторное оборудование, мебель и иные загромождающие помещения предметы ОЗП=1,2; ЭМ=1,2 к расх.; ЗПМ=1,2; ТЗ=1,2; ТЗМ=1,2
| 1 | ОТ |  |  | 8: 513.9; 9: 1.2; 10: 530.34; 11: 36.38; 12: 19294 | [7 empty] | ОТ
| 2 | ЭМ |  |  | 8: 269.51; 9: 1.2; 10: 278.13 | [7 empty] | ЭМ
| 3 | в т.ч. ОТм |  |  | 8: 0.44; 9: 1.2; 10: 0.45; 11: 36.38; 12: 16 | [7 empty] | в т.ч. ОТм
| 4 | М |  |  | 8: 12.2; 10: 10.49 | [7 empty] | М
П,Н | 18.1.09.06 | Арматура муфтовая |  |  | 4: т; 5: 0; 7: 0 | [15 empty] | Арматура муфтовая
Н | 24.1.02.01 | Хомуты для крепления труб |  |  | 4: шт; 5: 91; 7: 78.26 | [15 empty] | Хомуты для крепления труб
Н | 24.3.02.01 | Трубы напорные из полипропилена |  |  | 4: 10 м; 5: 10.09; 7: 8.6774 | [15 empty] | Трубы напорные из полипропилена
П,Н | 24.3.05.19 | Фасонные и соеденительные части |  |  | 4: шт; 5: 0; 7: 0 | [15 empty] | Фасонные и соеденительные части
|  | ЗТ |  |  | 4: чел.-ч; 5: 60.53; 6: 1.2; 7: 62.467 | [8 empty] | ЗТ
|  | ЗТм |  |  | 4: чел.-ч; 5: 0.04; 6: 1.2; 7: 0.04128 | [8 empty] | ЗТм
|  | Итого по расценке |  |  | 8: 795.61; 10: 818.96 | [9 empty] | Итого по расценке
|  | ФОТ |  |  | 10: 530.79; 12: 19310 | [8 empty] | ФОТ
| Приказ Минстроя России № 812/пр от 21.12.2020 Прил. п.16 | НР Сантехнические работы - внутренние (трубопроводы, водопровод, канализация, отопление, газоснабжение, вентиляция и кондиционирование воздуха) |  |  | 4: %; 5: 121; 7: 121; 10: 642.26; 12: 23365 | [8 empty] | НР Сантехнические работы - внутренние (трубопроводы, водопровод, канализация, отопление, газоснабжение, вентиляция и кондиционирование воздуха)
| Приказ Минстроя России № 774/пр от 11.12.2020 Прил. п.16 | СП Сантехнические работы - внутренние (трубопроводы, водопровод, канализация, отопление, газоснабжение, вентиляция и кондиционирование воздуха) |  |  | 4: %; 5: 72; 7: 72; 10: 382.17; 12: 13903 | [8 empty] | СП Сантехнические работы - внутренние (трубопроводы, водопровод, канализация, отопление, газоснабжение, вентиляция и кондиционирование воздуха)
|  | Всего по позиции |  |  | 10: 1843.39 | [10 empty] | Всего по позиции
45 | ТЦ_18.5.10.05_23_5051008208_07.12.2021_01. Прайс-листы стр.76, п.5. Мониторинг п.86 | Труба VALTEC PP-FIBER PN 20 д.50 мм |  |  | м |  |  | 86.774 | 432.5 |  | 6053.23 | 6.2 | 37530 | [5 empty] | Труба VALTEC PP-FIBER PN 20 д.50 мм
|  | (Материалы для монтажных работ) | [27 empty] | (Материалы для монтажных работ)
|  | Объем=8,6774*10 | [17 empty] | Объем=8,6774*10
|  | Цена=519/1,2 | [28 empty] | Цена=519/1,2
|  | Всего по позиции |  |  | 10: 6053.23; 12: 37530 | [10 empty] | Всего по позиции
46 | ТССЦ-23.1.02.06-0036 | Хомут металлический с шурупом и резиновым профилем для крепления трубопроводов диаметром: 48-53 мм |  |  | 4: 10 шт; 7: 7.8; 8: 61.8; 10: 482.04 | [5 empty] | Хомут металлический с шурупом и резиновым профилем для крепления трубопроводов диаметром: 48-53 мм
|  | (Материалы для монтажных работ) | [27 empty] | (Материалы для монтажных работ)
|  | Объем=(78,26) / 10 | [17 empty] | Объем=(78,26) / 10
|  | Всего по позиции |  |  | 10: 482.04 | [10 empty] | Всего по позиции
47 | ТССЦ-24.3.05.07-0140 | Муфта полипропиленовая переходная диаметром: 50х40 мм |  |  | 4: 10 шт; 7: 0.4; 8: 43.1; 10: 17.24 | [5 empty] | Муфта полипропиленовая переходная диаметром: 50х40 мм
|  | (Материалы для монтажных работ) | [27 empty] | (Материалы для монтажных работ)
|  | Объем=4 / 10 | [17 empty] | Объем=4 / 10
|  | Всего по позиции |  |  | 10: 17.24 | [10 empty] | Всего по позиции
48 | ТССЦ-24.3.05.15-0156 | Тройник полипропиленовый переходной диаметром: 50х20х50 мм |  |  | 4: 10 шт; 7: 1.2; 8: 92.5; 10: 111 | [5 empty] | Тройник полипропиленовый переходной диаметром: 50х20х50 мм
|  | (Материалы для монтажных работ) | [27 empty] | (Материалы для монтажных работ)
|  | Объем=12 / 10 | [17 empty] | Объем=12 / 10
|  | Всего по позиции |  |  | 10: 111 | [10 empty] | Всего по позиции
49 | ТССЦ-24.3.05.16-0134 | Угольник 90 град. полипропиленовый диаметром: 50 мм |  |  | 4: 10 шт; 7: 0.8; 8: 56.49; 10: 45.19 | [5 empty] | Угольник 90 град. полипропиленовый диаметром: 50 мм
|  | (Материалы для монтажных работ) | [27 empty] | (Материалы для монтажных работ)
|  | Объем=8 / 10 | [17 empty] | Объем=8 / 10
|  | Всего по позиции |  |  | 10: 45.19 | [10 empty] | Всего по позиции
50 | ТЕР16-04-005-06 | Прокладка внутренних трубопроводов водоснабжения и отопления из полипропиленовых труб: 63 мм |  |  | 4: 100 м; 7: 1 | [5 empty] | Прокладка внутренних трубопроводов водоснабжения и отопления из полипропиленовых труб: 63 мм
|  | Объем=100 / 100 | [17 empty] | Объем=100 / 100
| Приказ от 04.08.2020 № 421/пр прил.10 табл.3 п.1.1 | Производство ремонтно-строительных работ осуществляется в помещениях эксплуатируемого объекта капитального строительства без остановки рабочего процесса, при этом: в зоне производства ремонтно-строительных работ отсутствуют действующее технологическое или лабораторное оборудование, мебель и иные загромождающие помещения предметы ОЗП=1,2; ЭМ=1,2 к расх.; ЗПМ=1,2; ТЗ=1,2; ТЗМ=1,2 | [25 empty] | Производство ремонтно-строительных работ осуществляется в помещениях эксплуатируемого объекта капитального строительства без остановки рабочего процесса, при этом: в зоне производства ремонтно-строительных работ отсутствуют действующее технологическое или лабораторное оборудование, мебель и иные загромождающие помещения предметы ОЗП=1,2; ЭМ=1,2 к расх.; ЗПМ=1,2; ТЗ=1,2; ТЗМ=1,2
| 1 | ОТ |  |  | 8: 572.99; 9: 1.2; 10: 687.59; 11: 36.38; 12: 25015 | [7 empty] | ОТ
| 2 | ЭМ |  |  | 8: 320.3; 9: 1.2; 10: 384.36 | [7 empty] | ЭМ
| 3 | в т.ч. ОТм |  |  | 8: 0.66; 9: 1.2; 10: 0.79; 11: 36.38; 12: 29 | [7 empty] | в т.ч. ОТм
| 4 | М |  |  | 8: 13.19; 10: 13.19 | [7 empty] | М
П,Н | 18.1.09.06 | Арматура муфтовая |  |  | 4: т; 5: 0; 7: 0 | [15 empty] | Арматура муфтовая
Н | 24.1.02.01 | Хомуты для крепления труб |  |  | 4: шт; 5: 83; 7: 83 | [15 empty] | Хомуты для крепления труб
Н | 24.3.02.01 | Трубы напорные из полипропилена |  |  | 4: 10 м; 5: 10.07; 7: 10.07 | [15 empty] | Трубы напорные из полипропилена
П,Н | 24.3.05.19 | Фасонные и соеденительные части |  |  | 4: шт; 5: 0; 7: 0 | [15 empty] | Фасонные и соеденительные части
|  | ЗТ |  |  | 4: чел.-ч; 5: 67.49; 6: 1.2; 7: 80.988 | [8 empty] | ЗТ
|  | ЗТм |  |  | 4: чел.-ч; 5: 0.06; 6: 1.2; 7: 0.072 | [8 empty] | ЗТм
|  | Итого по расценке |  |  | 8: 906.48; 10: 1085.14 | [9 empty] | Итого по расценке
|  | ФОТ |  |  | 10: 688.38; 12: 25044 | [8 empty] | ФОТ
| Приказ Минстроя России № 812/пр от 21.12.2020 Прил. п.16 | НР Сантехнические работы - внутренние (трубопроводы, водопровод, канализация, отопление, газоснабжение, вентиляция и кондиционирование воздуха) |  |  | 4: %; 5: 121; 7: 121; 10: 832.94; 12: 30303 | [8 empty] | НР Сантехнические работы - внутренние (трубопроводы, водопровод, канализация, отопление, газоснабжение, вентиляция и кондиционирование воздуха)
| Приказ Минстроя России № 774/пр от 11.12.2020 Прил. п.16 | СП Сантехнические работы - внутренние (трубопроводы, водопровод, канализация, отопление, газоснабжение, вентиляция и кондиционирование воздуха) |  |  | 4: %; 5: 72; 7: 72; 10: 495.63; 12: 18032 | [8 empty] | СП Сантехнические работы - внутренние (трубопроводы, водопровод, канализация, отопление, газоснабжение, вентиляция и кондиционирование воздуха)
|  | Всего по позиции |  |  | 10: 2413.71 | [10 empty] | Всего по позиции
51 | ТЦ_18.5.10.05_23_5051008208_07.12.2021_01 | Труба VALTEC PP-FIBER PN 20 д.63 мм |  |  | м |  |  | 100.7 | 610.83 |  | 9921.13 | 6.2 | 61511 | [5 empty] | Труба VALTEC PP-FIBER PN 20 д.63 мм
|  | (Материалы для монтажных работ) | [27 empty] | (Материалы для монтажных работ)
|  | Объем=10,07*10 | [17 empty] | Объем=10,07*10
|  | Цена=733/1,2 | [28 empty] | Цена=733/1,2
|  | Всего по позиции |  |  | 10: 9921.13; 12: 61511 | [10 empty] | Всего по позиции
52 | ТССЦ-23.1.02.06-0037 | Хомут металлический с шурупом и резиновым профилем для крепления трубопроводов диаметром: 59-63 мм |  |  | 4: 10 шт; 7: 8.3; 8: 78.5; 10: 651.55 | [5 empty] | Хомут металлический с шурупом и резиновым профилем для крепления трубопроводов диаметром: 59-63 мм
|  | (Материалы для монтажных работ) | [27 empty] | (Материалы для монтажных работ)
|  | Объем=(83) / 10 | [17 empty] | Объем=(83) / 10
|  | Всего по позиции |  |  | 10: 651.55 | [10 empty] | Всего по позиции
53 | ТССЦ-24.3.05.07-0145 | Муфта полипропиленовая переходная диаметром: 63х50 мм |  |  | 4: 10 шт; 7: 0.4; 8: 74; 10: 29.6 | [5 empty] | Муфта полипропиленовая переходная диаметром: 63х50 мм
|  | (Материалы для монтажных работ) | [27 empty] | (Материалы для монтажных работ)
|  | Объем=4 / 10 | [17 empty] | Объем=4 / 10
|  | Всего по позиции |  |  | 10: 29.6 | [10 empty] | Всего по позиции
54 | ТССЦ-24.3.05.15-0160 | Тройник полипропиленовый переходной диаметром: 63х20х63 мм |  |  | 4: 10 шт; 7: 2; 8: 149.3; 10: 298.6 | [5 empty] | Тройник полипропиленовый переходной диаметром: 63х20х63 мм
|  | (Материалы для монтажных работ) | [27 empty] | (Материалы для монтажных работ)
|  | Объем=20 / 10 | [17 empty] | Объем=20 / 10
|  | Всего по позиции |  |  | 10: 298.6 | [10 empty] | Всего по позиции
55 | ТССЦ-24.3.05.16-0135 | Угольник 90 град. полипропиленовый диаметром: 63 мм |  |  | 4: 10 шт; 7: 0.4; 8: 87.41; 10: 34.96 | [5 empty] | Угольник 90 град. полипропиленовый диаметром: 63 мм
|  | (Материалы для монтажных работ) | [27 empty] | (Материалы для монтажных работ)
|  | Объем=4 / 10 | [17 empty] | Объем=4 / 10
|  | Всего по позиции |  |  | 10: 34.96 | [10 empty] | Всего по позиции
56 | ТССЦ-24.3.05.07-0058 | Муфта полипропиленовая комбинированная, с внутренней резьбой, под ключ диаметром: 63х2" |  |  | 4: 10 шт; 7: 0.8; 8: 325.53; 10: 260.42 | [5 empty] | Муфта полипропиленовая комбинированная, с внутренней резьбой, под ключ диаметром: 63х2"
|  | (Материалы для монтажных работ) | [27 empty] | (Материалы для монтажных работ)
|  | Объем=8 / 10 | [17 empty] | Объем=8 / 10
|  | Всего по позиции |  |  | 10: 260.42 | [10 empty] | Всего по позиции
57 | ТССЦ-23.5.02.02-0029 | Трубы стальные электросварные прямошовные со снятой фаской из стали марок БСт2кп-БСт4кп и БСт2пс-БСт4пс наружный диаметр: 40 мм, толщина стенки 3 мм |  |  | 4: м; 7: 6; 8: 17.35; 10: 104.1 | [5 empty] | Трубы стальные электросварные прямошовные со снятой фаской из стали марок БСт2кп-БСт4кп и БСт2пс-БСт4пс наружный диаметр: 40 мм, толщина стенки 3 мм
|  | (Материалы для монтажных работ) | [27 empty] | (Материалы для монтажных работ)
|  | Объем=20*0,3 | [17 empty] | Объем=20*0,3
|  | Всего по позиции |  |  | 10: 104.1 | [10 empty] | Всего по позиции
58 | ТССЦ-23.5.02.02-0033 | Трубы стальные электросварные прямошовные со снятой фаской из стали марок БСт2кп-БСт4кп и БСт2пс-БСт4пс наружный диаметр: 57 мм, толщина стенки 3 мм |  |  | 4: м; 7: 6; 8: 23.45; 10: 140.7 | [5 empty] | Трубы стальные электросварные прямошовные со снятой фаской из стали марок БСт2кп-БСт4кп и БСт2пс-БСт4пс наружный диаметр: 57 мм, толщина стенки 3 мм
|  | (Материалы для монтажных работ) | [27 empty] | (Материалы для монтажных работ)
|  | Объем=20*0,3 | [17 empty] | Объем=20*0,3
|  | Всего по позиции |  |  | 10: 140.7 | [10 empty] | Всего по позиции
59 | ТССЦ-23.5.02.02-0042 | Трубы стальные электросварные прямошовные со снятой фаской из стали марок БСт2кп-БСт4кп и БСт2пс-БСт4пс наружный диаметр: 83 мм, толщина стенки 3,0 мм |  |  | 4: м; 7: 7.8; 8: 43.19; 10: 336.88 | [5 empty] | Трубы стальные электросварные прямошовные со снятой фаской из стали марок БСт2кп-БСт4кп и БСт2пс-БСт4пс наружный диаметр: 83 мм, толщина стенки 3,0 мм
|  | (Материалы для монтажных работ) | [27 empty] | (Материалы для монтажных работ)
|  | Объем=26*0,3 | [17 empty] | Объем=26*0,3
|  | Всего по позиции |  |  | 10: 336.88 | [10 empty] | Всего по позиции
60 | ТЕР26-01-017-01 | Изоляция изделиями из вспененного каучука, вспененного полиэтилена трубопроводов наружным диметром до 160 мм трубками |  |  | 4: 10 м; 7: 36.1 | [5 empty] | Изоляция изделиями из вспененного каучука, вспененного полиэтилена трубопроводов наружным диметром до 160 мм трубками
|  | Объем=(30+65+80+86+100) / 10 | [17 empty] | Объем=(30+65+80+86+100) / 10
| Приказ от 04.08.2020 № 421/пр прил.10 табл.3 п.1.1 | Производство ремонтно-строительных работ осуществляется в помещениях эксплуатируемого объекта капитального строительства без остановки рабочего процесса, при этом: в зоне производства ремонтно-строительных работ отсутствуют действующее технологическое или лабораторное оборудование, мебель и иные загромождающие помещения предметы ОЗП=1,2; ЭМ=1,2 к расх.; ЗПМ=1,2; ТЗ=1,2; ТЗМ=1,2 | [25 empty] | Производство ремонтно-строительных работ осуществляется в помещениях эксплуатируемого объекта капитального строительства без остановки рабочего процесса, при этом: в зоне производства ремонтно-строительных работ отсутствуют действующее технологическое или лабораторное оборудование, мебель и иные загромождающие помещения предметы ОЗП=1,2; ЭМ=1,2 к расх.; ЗПМ=1,2; ТЗ=1,2; ТЗМ=1,2
| 1 | ОТ |  |  | 8: 31.15; 9: 1.2; 10: 1349.42; 11: 36.38; 12: 49092 | [7 empty] | ОТ
| 2 | ЭМ |  |  | 8: 22.54; 9: 1.2; 10: 976.43 | [7 empty] | ЭМ
| 3 | в т.ч. ОТм |  |  | 8: 2.53; 9: 1.2; 10: 109.6; 11: 36.38; 12: 3987 | [7 empty] | в т.ч. ОТм
| 4 | М |  |  | 8: 59.89; 10: 2162.03 | [7 empty] | М
Н | 12.2.07.04 | Трубки из вспененного каучука, полиэтилена |  |  | 4: м; 5: 11; 7: 397.1 | [15 empty] | Трубки из вспененного каучука, полиэтилена
П,Н | 14.3.02.06-0001 | Краска «Армофиниш» |  |  | 4: л; 5: 0; 7: 0 | [15 empty] | Краска «Армофиниш»
|  | ЗТ |  |  | 4: чел.-ч; 5: 3.52; 6: 1.2; 7: 152.4864 | [8 empty] | ЗТ
|  | ЗТм |  |  | 4: чел.-ч; 5: 0.25; 6: 1.2; 7: 10.83 | [8 empty] | ЗТм
|  | Итого по расценке |  |  | 8: 113.58; 10: 4487.88 | [9 empty] | Итого по расценке
|  | ФОТ |  |  | 10: 1459.02; 12: 53079 | [8 empty] | ФОТ
| Приказ Минстроя России № 812/пр от 21.12.2020 Прил. п.20 | НР Теплоизоляционные работы |  |  | 4: %; 5: 97; 7: 97; 10: 1415.25; 12: 51487 | [8 empty] | НР Теплоизоляционные работы
| Приказ Минстроя России № 774/пр от 11.12.2020 Прил. п.20 | СП Теплоизоляционные работы |  |  | 4: %; 5: 55; 7: 55; 10: 802.46; 12: 29193 | [8 empty] | СП Теплоизоляционные работы
|  | Всего по позиции |  |  | 10: 6705.59 | [10 empty] | Всего по позиции
61 | ТССЦ-12.2.07.05-0040 | Трубки из вспененного полиэтилена, внутренний диаметр: 28 мм, толщина 9 мм |  |  | 4: 100 м; 7: 0.33; 8: 320.26; 10: 105.69 | [5 empty] | Трубки из вспененного полиэтилена, внутренний диаметр: 28 мм, толщина 9 мм
|  | (Теплоизоляционные работы) | [27 empty] | (Теплоизоляционные работы)
|  | Объем=(30*1,1) / 100 | [17 empty] | Объем=(30*1,1) / 100
|  | Всего по позиции |  |  | 10: 105.69 | [10 empty] | Всего по позиции
62 | ТССЦ-12.2.07.05-0048 | Трубки из вспененного полиэтилена, внутренний диаметр: 35 мм, толщина 9 мм |  |  | 4: 100 м; 7: 0.715; 8: 409.51; 10: 292.8 | [5 empty] | Трубки из вспененного полиэтилена, внутренний диаметр: 35 мм, толщина 9 мм
|  | (Теплоизоляционные работы) | [27 empty] | (Теплоизоляционные работы)
|  | Объем=(65*1,1) / 100 | [17 empty] | Объем=(65*1,1) / 100
|  | Всего по позиции |  |  | 10: 292.8 | [10 empty] | Всего по позиции
63 | ТССЦ-12.2.07.05-0054 | Трубки из вспененного полиэтилена, внутренний диаметр: 45 мм, толщина 9 мм |  |  | 4: 100 м; 7: 0.88; 8: 581.24; 10: 511.49 | [5 empty] | Трубки из вспененного полиэтилена, внутренний диаметр: 45 мм, толщина 9 мм
|  | (Теплоизоляционные работы) | [27 empty] | (Теплоизоляционные работы)
|  | Объем=(80*1,1) / 100 | [17 empty] | Объем=(80*1,1) / 100
|  | Всего по позиции |  |  | 10: 511.49 | [10 empty] | Всего по позиции
64 | ТССЦ-12.2.07.05-0060 | Трубки из вспененного полиэтилена, внутренний диаметр: 54 мм, толщина 9 мм |  |  | 4: 100 м; 7: 0.946; 8: 782.33; 10: 740.08 | [5 empty] | Трубки из вспененного полиэтилена, внутренний диаметр: 54 мм, толщина 9 мм
|  | (Теплоизоляционные работы) | [27 empty] | (Теплоизоляционные работы)
|  | Объем=(86*1,1) / 100 | [17 empty] | Объем=(86*1,1) / 100
|  | Всего по позиции |  |  | 10: 740.08 | [10 empty] | Всего по позиции
65 | ТССЦ-12.2.07.05-0072 | Трубки из вспененного полиэтилена, внутренний диаметр: 70 мм, толщина 9 мм |  |  | 4: 100 м; 7: 1.1; 8: 1106.98; 10: 1217.68 | [5 empty] | Трубки из вспененного полиэтилена, внутренний диаметр: 70 мм, толщина 9 мм
|  | (Теплоизоляционные работы) | [27 empty] | (Теплоизоляционные работы)
|  | Объем=(100*1,1) / 100 | [17 empty] | Объем=(100*1,1) / 100
|  | Всего по позиции |  |  | 10: 1217.68 | [10 empty] | Всего по позиции
66 | ТЕРр69-19-1 | Разборка горизонтальных поверхностей бетонных конструкций при помощи отбойных молотков, бетон марки: 100 |  |  | 4: м3; 7: 8.4 | [5 empty] | Разборка горизонтальных поверхностей бетонных конструкций при помощи отбойных молотков, бетон марки: 100
|  | Объем=140*0,2*0,3 | [17 empty] | Объем=140*0,2*0,3
| 1 | ОТ |  |  | 8: 74.12; 10: 622.61; 11: 36.38; 12: 22651 | [7 empty] | ОТ
| 2 | ЭМ |  |  | 8: 162.26; 10: 1362.98 | [7 empty] | ЭМ
|  | ЗТ |  |  | 4: чел.-ч; 5: 9.74; 7: 81.816 | [8 empty] | ЗТ
|  | Итого по расценке |  |  | 8: 236.38; 10: 1985.59 | [9 empty] | Итого по расценке
|  | ФОТ |  |  | 10: 622.61; 12: 22651 | [8 empty] | ФОТ
| Приказ Минстроя России № 812/пр от 21.12.2020 Прил. п.103 | НР Прочие ремонтно-строительные работы |  |  | 4: %; 5: 92; 7: 92; 10: 572.8; 12: 20839 | [8 empty] | НР Прочие ремонтно-строительные работы
| Приказ Минстроя России № 774/пр от 11.12.2020 Прил. п.103 | СП Прочие ремонтно-строительные работы |  |  | 4: %; 5: 44; 7: 44; 10: 273.95; 12: 9966 | [8 empty] | СП Прочие ремонтно-строительные работы
|  | Всего по позиции |  |  | 10: 2832.34 | [10 empty] | Всего по позиции
|  | Итоги по разделу 2 Отопление : | [22 empty] | Итоги по разделу 2 Отопление :
|  | Итого прямые затраты (справочно) |  |  | 10: 110806.95; 12: 897515 | [12 empty] | Итого прямые затраты (справочно)
|  | в том числе: | [23 empty] | в том числе:
|  | Оплата труда рабочих |  |  | 10: 6257.61; 12: 227654 | [12 empty] | Оплата труда рабочих
|  | Эксплуатация машин |  |  | 10: 4687.17; 12: 50715 | [12 empty] | Эксплуатация машин
|  | в том числе оплата труда машинистов (Отм) |  |  | 10: 136.92; 12: 4980 | [12 empty] | в том числе оплата труда машинистов (Отм)
|  | Материалы |  |  | 10: 99862.17; 12: 619146 | [12 empty] | Материалы
|  | Строительные работы |  |  | 10: 40730.37; 12: 806743 | [12 empty] | Строительные работы
|  | в том числе: | [23 empty] | в том числе:
|  | оплата труда |  |  | 10: 6257.61; 12: 227654 | [12 empty] | оплата труда
|  | эксплуатация машин и механизмов |  |  | 10: 4687.17; 12: 50715 | [12 empty] | эксплуатация машин и механизмов
|  | в том числе оплата труда машинистов (ОТм) |  |  | 10: 136.92; 12: 4980 | [12 empty] | в том числе оплата труда машинистов (ОТм)
|  | материалы |  |  | 10: 18397.21; 12: 114063 | [12 empty] | материалы
|  | накладные расходы |  |  | 10: 7206.68; 12: 262180 | [12 empty] | накладные расходы
|  | сметная прибыль |  |  | 10: 4181.7; 12: 152131 | [12 empty] | сметная прибыль
|  | Монтажные работы |  |  | 10: 81464.96; 12: 505083 | [12 empty] | Монтажные работы
|  | в том числе: | [23 empty] | в том числе:
|  | материалы |  |  | 10: 81464.96; 12: 505083 | [12 empty] | материалы
|  | Итого ФОТ (справочно) |  |  | 10: 6394.53; 12: 232634 | [12 empty] | Итого ФОТ (справочно)
|  | Итого накладные расходы (справочно) |  |  | 10: 7206.68; 12: 262180 | [12 empty] | Итого накладные расходы (справочно)
|  | Итого сметная прибыль (справочно) |  |  | 10: 4181.7; 12: 152131 | [12 empty] | Итого сметная прибыль (справочно)
|  | Итого по разделу 2 Отопление |  |  | 10: 122195.33; 12: 1311826 | [13 empty] | Итого по разделу 2 Отопление
|  | в том числе: | [23 empty] | в том числе:
|  | материалы, изделия и конструкции отсутствующие в СНБ |  |  | 12: 477316 | [12 empty] | материалы, изделия и конструкции отсутствующие в СНБ
Раздел 3. Вентиляция | [17 empty] | Раздел 3. Вентиляция
67 | ТЕР20-02-018-01 | Установка вставок гибких к радиальным вентиляторам |  |  | 4: м2; 7: 0.92 | [5 empty] | Установка вставок гибких к радиальным вентиляторам
|  | Объем=4*0,2*0,4+4*0,5*0,3 | [17 empty] | Объем=4*0,2*0,4+4*0,5*0,3
| ОП п.1.20.19 | Индивидуальные испытания систем вентиляции и кондиционирования воздуха - 5% ОЗП=1,05; ЭМ=1,05 к расх.; ЗПМ=1,05; ТЗ=1,05; ТЗМ=1,05 | [25 empty] | Индивидуальные испытания систем вентиляции и кондиционирования воздуха - 5% ОЗП=1,05; ЭМ=1,05 к расх.; ЗПМ=1,05; ТЗ=1,05; ТЗМ=1,05
| Приказ от 04.08.2020 № 421/пр прил.10 табл.3 п.1.1 | Производство ремонтно-строительных работ осуществляется в помещениях эксплуатируемого объекта капитального строительства без остановки рабочего процесса, при этом: в зоне производства ремонтно-строительных работ отсутствуют действующее технологическое или лабораторное оборудование, мебель и иные загромождающие помещения предметы ОЗП=1,2; ЭМ=1,2 к расх.; ЗПМ=1,2; ТЗ=1,2; ТЗМ=1,2 | [25 empty] | Производство ремонтно-строительных работ осуществляется в помещениях эксплуатируемого объекта капитального строительства без остановки рабочего процесса, при этом: в зоне производства ремонтно-строительных работ отсутствуют действующее технологическое или лабораторное оборудование, мебель и иные загромождающие помещения предметы ОЗП=1,2; ЭМ=1,2 к расх.; ЗПМ=1,2; ТЗ=1,2; ТЗМ=1,2
| 1 | ОТ |  |  | 8: 44.91; 9: 1.26; 10: 52.06; 11: 36.38; 12: 1894 | [7 empty] | ОТ
| 2 | ЭМ |  |  | 8: 0.87; 9: 1.26; 10: 1.01 | [7 empty] | ЭМ
| 3 | в т.ч. ОТм |  |  | 8: 0.1; 9: 1.26; 10: 0.12; 11: 36.38; 12: 4 | [7 empty] | в т.ч. ОТм
| 4 | М |  |  | 8: 5.23; 10: 4.81 | [7 empty] | М
Н | 19.2.01.05 | Вставки гибкие |  |  | 4: м2; 5: 1; 7: 0.92 | [15 empty] | Вставки гибкие
|  | ЗТ |  |  | 4: чел.-ч; 5: 5.75; 6: 1.26; 7: 6.6654 | [8 empty] | ЗТ
|  | ЗТм |  |  | 4: чел.-ч; 5: 0.01; 6: 1.26; 7: 0.011592 | [8 empty] | ЗТм
|  | Итого по расценке |  |  | 8: 51.01; 10: 57.88 | [9 empty] | Итого по расценке
|  | ФОТ |  |  | 10: 52.18; 12: 1898 | [8 empty] | ФОТ
| Приказ Минстроя России № 812/пр от 21.12.2020 Прил. п.16 | НР Сантехнические работы - внутренние (трубопроводы, водопровод, канализация, отопление, газоснабжение, вентиляция и кондиционирование воздуха) |  |  | 4: %; 5: 121; 7: 121; 10: 63.14; 12: 2297 | [8 empty] | НР Сантехнические работы - внутренние (трубопроводы, водопровод, канализация, отопление, газоснабжение, вентиляция и кондиционирование воздуха)
| Приказ Минстроя России № 774/пр от 11.12.2020 Прил. п.16 | СП Сантехнические работы - внутренние (трубопроводы, водопровод, канализация, отопление, газоснабжение, вентиляция и кондиционирование воздуха) |  |  | 4: %; 5: 72; 7: 72; 10: 37.57; 12: 1367 | [8 empty] | СП Сантехнические работы - внутренние (трубопроводы, водопровод, канализация, отопление, газоснабжение, вентиляция и кондиционирование воздуха)
|  | Всего по позиции |  |  | 10: 158.59 | [10 empty] | Всего по позиции
68 | ТССЦ-19.2.01.05-0021 | Вставки гибкие из брезента и сортовой стали марки: ВГ-40-20 |  |  | 4: шт; 7: 4; 8: 167.89; 10: 671.56 | [5 empty] | Вставки гибкие из брезента и сортовой стали марки: ВГ-40-20
|  | (Сантехнические работы - внутренние (трубопроводы, водопровод, канализация, отопление, газоснабжение, вентиляция и кондиционирование воздуха)) | [27 empty] | (Сантехнические работы - внутренние (трубопроводы, водопровод, канализация, отопление, газоснабжение, вентиляция и кондиционирование воздуха))
|  | Всего по позиции |  |  | 10: 671.56 | [10 empty] | Всего по позиции
69 | ТССЦ-19.2.01.05-0023 | Вставки гибкие из брезента и сортовой стали марки: ВГ-50-30 |  |  | 4: шт; 7: 4; 8: 202.61; 10: 810.44 | [5 empty] | Вставки гибкие из брезента и сортовой стали марки: ВГ-50-30
|  | (Сантехнические работы - внутренние (трубопроводы, водопровод, канализация, отопление, газоснабжение, вентиляция и кондиционирование воздуха)) | [27 empty] | (Сантехнические работы - внутренние (трубопроводы, водопровод, канализация, отопление, газоснабжение, вентиляция и кондиционирование воздуха))
|  | Всего по позиции |  |  | 10: 810.44 | [10 empty] | Всего по позиции
70 | ТЕР20-02-015-05 | Установка шумоглушителей вентиляционных трубчатых типа: ГТП 1-5 сечением 400х400 мм |  |  | 4: шт; 7: 4 | [5 empty] | Установка шумоглушителей вентиляционных трубчатых типа: ГТП 1-5 сечением 400х400 мм
|  | Объем=2+2 | [17 empty] | Объем=2+2
| ОП п.1.20.19 | Индивидуальные испытания систем вентиляции и кондиционирования воздуха - 5% ОЗП=1,05; ЭМ=1,05 к расх.; ЗПМ=1,05; ТЗ=1,05; ТЗМ=1,05 | [25 empty] | Индивидуальные испытания систем вентиляции и кондиционирования воздуха - 5% ОЗП=1,05; ЭМ=1,05 к расх.; ЗПМ=1,05; ТЗ=1,05; ТЗМ=1,05
| Приказ от 04.08.2020 № 421/пр прил.10 табл.3 п.1.1 | Производство ремонтно-строительных работ осуществляется в помещениях эксплуатируемого объекта капитального строительства без остановки рабочего процесса, при этом: в зоне производства ремонтно-строительных работ отсутствуют действующее технологическое или лабораторное оборудование, мебель и иные загромождающие помещения предметы ОЗП=1,2; ЭМ=1,2 к расх.; ЗПМ=1,2; ТЗ=1,2; ТЗМ=1,2 | [25 empty] | Производство ремонтно-строительных работ осуществляется в помещениях эксплуатируемого объекта капитального строительства без остановки рабочего процесса, при этом: в зоне производства ремонтно-строительных работ отсутствуют действующее технологическое или лабораторное оборудование, мебель и иные загромождающие помещения предметы ОЗП=1,2; ЭМ=1,2 к расх.; ЗПМ=1,2; ТЗ=1,2; ТЗМ=1,2
| 1 | ОТ |  |  | 8: 14.4; 9: 1.26; 10: 72.58; 11: 36.38; 12: 2640 | [7 empty] | ОТ
| 2 | ЭМ |  |  | 8: 3.18; 9: 1.26; 10: 16.03 | [7 empty] | ЭМ
| 3 | в т.ч. ОТм |  |  | 8: 0.2; 9: 1.26; 10: 1.01; 11: 36.38; 12: 37 | [7 empty] | в т.ч. ОТм
| 4 | М |  |  | 8: 13.56; 10: 54.24 | [7 empty] | М
П,Н | 19.1.01.11 | Крепления |  |  | 4: кг; 5: 0; 7: 0 | [15 empty] | Крепления
Н | 19.4.02.07 | Шумоглушители трубчатые |  |  | 4: шт; 5: 1; 7: 4 | [15 empty] | Шумоглушители трубчатые
|  | ЗТ |  |  | 4: чел.-ч; 5: 1.82; 6: 1.26; 7: 9.1728 | [8 empty] | ЗТ
|  | ЗТм |  |  | 4: чел.-ч; 5: 0.02; 6: 1.26; 7: 0.1008 | [8 empty] | ЗТм
|  | Итого по расценке |  |  | 8: 31.14; 10: 142.85 | [9 empty] | Итого по расценке
|  | ФОТ |  |  | 10: 73.59; 12: 2677 | [8 empty] | ФОТ
| Приказ Минстроя России № 812/пр от 21.12.2020 Прил. п.16 | НР Сантехнические работы - внутренние (трубопроводы, водопровод, канализация, отопление, газоснабжение, вентиляция и кондиционирование воздуха) |  |  | 4: %; 5: 121; 7: 121; 10: 89.04; 12: 3239 | [8 empty] | НР Сантехнические работы - внутренние (трубопроводы, водопровод, канализация, отопление, газоснабжение, вентиляция и кондиционирование воздуха)
| Приказ Минстроя России № 774/пр от 11.12.2020 Прил. п.16 | СП Сантехнические работы - внутренние (трубопроводы, водопровод, канализация, отопление, газоснабжение, вентиляция и кондиционирование воздуха) |  |  | 4: %; 5: 72; 7: 72; 10: 52.98; 12: 1927 | [8 empty] | СП Сантехнические работы - внутренние (трубопроводы, водопровод, канализация, отопление, газоснабжение, вентиляция и кондиционирование воздуха)
|  | Всего по позиции |  |  | 10: 284.87 | [10 empty] | Всего по позиции
71 | ТССЦ-19.4.02.02-0024 | Глушители шума прямоугольного сечения трубчатые марка: ГТПи 40-20-60, сечение обечайки 400х200 мм |  |  | 4: шт; 7: 2; 8: 449.7; 10: 899.4 | [5 empty] | Глушители шума прямоугольного сечения трубчатые марка: ГТПи 40-20-60, сечение обечайки 400х200 мм
|  | (Сантехнические работы - внутренние (трубопроводы, водопровод, канализация, отопление, газоснабжение, вентиляция и кондиционирование воздуха)) | [27 empty] | (Сантехнические работы - внутренние (трубопроводы, водопровод, канализация, отопление, газоснабжение, вентиляция и кондиционирование воздуха))
|  | Всего по позиции |  |  | 10: 899.4 | [10 empty] | Всего по позиции
72 | ТССЦ-19.4.02.02-0028 | Глушители шума прямоугольного сечения трубчатые марка: ГТПи 50-30-60, сечение обечайки 500х300 мм |  |  | 4: шт; 7: 2; 8: 570.03; 10: 1140.06 | [5 empty] | Глушители шума прямоугольного сечения трубчатые марка: ГТПи 50-30-60, сечение обечайки 500х300 мм
|  | (Сантехнические работы - внутренние (трубопроводы, водопровод, канализация, отопление, газоснабжение, вентиляция и кондиционирование воздуха)) | [27 empty] | (Сантехнические работы - внутренние (трубопроводы, водопровод, канализация, отопление, газоснабжение, вентиляция и кондиционирование воздуха))
|  | Всего по позиции |  |  | 10: 1140.06 | [10 empty] | Всего по позиции
73 | ТЕР20-01-001-10 | Прокладка воздуховодов из листовой, оцинкованной стали и алюминия класса Н (нормальные) толщиной: 0,7 мм, периметром от 1100 до 1600 мм |  |  | 4: 100 м2; 7: 0.000615 | [5 empty] | Прокладка воздуховодов из листовой, оцинкованной стали и алюминия класса Н (нормальные) толщиной: 0,7 мм, периметром от 1100 до 1600 мм
|  | Объем=(0,5*0,3*0,205*2) / 100 | [17 empty] | Объем=(0,5*0,3*0,205*2) / 100
| ОП п.1.20.19 | Индивидуальные испытания систем вентиляции и кондиционирования воздуха - 5% ОЗП=1,05; ЭМ=1,05 к расх.; ЗПМ=1,05; ТЗ=1,05; ТЗМ=1,05 | [25 empty] | Индивидуальные испытания систем вентиляции и кондиционирования воздуха - 5% ОЗП=1,05; ЭМ=1,05 к расх.; ЗПМ=1,05; ТЗ=1,05; ТЗМ=1,05
| Приказ от 04.08.2020 № 421/пр прил.10 табл.3 п.1.1 | Производство ремонтно-строительных работ осуществляется в помещениях эксплуатируемого объекта капитального строительства без остановки рабочего процесса, при этом: в зоне производства ремонтно-строительных работ отсутствуют действующее технологическое или лабораторное оборудование, мебель и иные загромождающие помещения предметы ОЗП=1,2; ЭМ=1,2 к расх.; ЗПМ=1,2; ТЗ=1,2; ТЗМ=1,2 | [25 empty] | Производство ремонтно-строительных работ осуществляется в помещениях эксплуатируемого объекта капитального строительства без остановки рабочего процесса, при этом: в зоне производства ремонтно-строительных работ отсутствуют действующее технологическое или лабораторное оборудование, мебель и иные загромождающие помещения предметы ОЗП=1,2; ЭМ=1,2 к расх.; ЗПМ=1,2; ТЗ=1,2; ТЗМ=1,2
| 1 | ОТ |  |  | 8: 1038.57; 9: 1.26; 10: 0.8; 11: 36.38; 12: 29 | [7 empty] | ОТ
| 2 | ЭМ |  |  | 8: 108.31; 9: 1.26; 10: 0.08 | [7 empty] | ЭМ
| 3 | в т.ч. ОТм |  |  | 8: 10.27; 9: 1.26; 10: 0.01; 11: 36.38 | [7 empty] | в т.ч. ОТм
| 4 | М |  |  | 8: 495.24; 10: 0.3 | [7 empty] | М
П,Н | 08.1.02.17 | Сетки в рамках |  |  | 4: м2; 5: 0; 7: 0 | [15 empty] | Сетки в рамках
П,Н | 19.1.01.11 | Крепления |  |  | 4: кг; 5: 0; 7: 0 | [15 empty] | Крепления
Н | 19.1.01.13 | Воздуховоды металлические |  |  | 4: м2; 5: 100; 7: 0.0615 | [15 empty] | Воздуховоды металлические
П,Н | 19.3.01.01 | Дроссель-клапаны в патрубке |  |  | 4: шт; 5: 0; 7: 0 | [15 empty] | Дроссель-клапаны в патрубке
П,Н | 24.3.05.02 | Заглушки питометражных лючков |  |  | 4: шт; 5: 0; 7: 0 | [15 empty] | Заглушки питометражных лючков
|  | ЗТ |  |  | 4: чел.-ч; 5: 132.98; 6: 1.26; 7: 0.10305 | [8 empty] | ЗТ
|  | ЗТм |  |  | 4: чел.-ч; 5: 0.95; 6: 1.26; 7: 0.0007362 | [8 empty] | ЗТм
|  | Итого по расценке |  |  | 8: 1642.12; 10: 1.18 | [9 empty] | Итого по расценке
|  | ФОТ |  |  | 10: 0.81; 12: 29 | [8 empty] | ФОТ
| Приказ Минстроя России № 812/пр от 21.12.2020 Прил. п.16 | НР Сантехнические работы - внутренние (трубопроводы, водопровод, канализация, отопление, газоснабжение, вентиляция и кондиционирование воздуха) |  |  | 4: %; 5: 121; 7: 121; 10: 0.98; 12: 35 | [8 empty] | НР Сантехнические работы - внутренние (трубопроводы, водопровод, канализация, отопление, газоснабжение, вентиляция и кондиционирование воздуха)
| Приказ Минстроя России № 774/пр от 11.12.2020 Прил. п.16 | СП Сантехнические работы - внутренние (трубопроводы, водопровод, канализация, отопление, газоснабжение, вентиляция и кондиционирование воздуха) |  |  | 4: %; 5: 72; 7: 72; 10: 0.58; 12: 21 | [8 empty] | СП Сантехнические работы - внутренние (трубопроводы, водопровод, канализация, отопление, газоснабжение, вентиляция и кондиционирование воздуха)
|  | Всего по позиции |  |  | 10: 2.74 | [10 empty] | Всего по позиции
74 | ТССЦ-19.3.03.02-0034 | Корпус фильтра прямоугольного из оцинкованной стали марки: ФЯГ-50-30 |  |  | 4: шт; 7: 2; 8: 332.94; 10: 665.88 | [5 empty] | Корпус фильтра прямоугольного из оцинкованной стали марки: ФЯГ-50-30
|  | (Сантехнические работы - внутренние (трубопроводы, водопровод, канализация, отопление, газоснабжение, вентиляция и кондиционирование воздуха)) | [27 empty] | (Сантехнические работы - внутренние (трубопроводы, водопровод, канализация, отопление, газоснабжение, вентиляция и кондиционирование воздуха))
|  | Всего по позиции |  |  | 10: 665.88 | [10 empty] | Всего по позиции
75 | ТЕР20-05-001-01 | Установка фильтров ячейковых |  |  | 4: м2; 7: 0.3 | [5 empty] | Установка фильтров ячейковых
|  | Объем=2*0,5*0,3 | [17 empty] | Объем=2*0,5*0,3
| ОП п.1.20.19 | Индивидуальные испытания систем вентиляции и кондиционирования воздуха - 5% ОЗП=1,05; ЭМ=1,05 к расх.; ЗПМ=1,05; ТЗ=1,05; ТЗМ=1,05 | [25 empty] | Индивидуальные испытания систем вентиляции и кондиционирования воздуха - 5% ОЗП=1,05; ЭМ=1,05 к расх.; ЗПМ=1,05; ТЗ=1,05; ТЗМ=1,05
| Приказ от 04.08.2020 № 421/пр прил.10 табл.3 п.1.1 | Производство ремонтно-строительных работ осуществляется в помещениях эксплуатируемого объекта капитального строительства без остановки рабочего процесса, при этом: в зоне производства ремонтно-строительных работ отсутствуют действующее технологическое или лабораторное оборудование, мебель и иные загромождающие помещения предметы ОЗП=1,2; ЭМ=1,2 к расх.; ЗПМ=1,2; ТЗ=1,2; ТЗМ=1,2 | [25 empty] | Производство ремонтно-строительных работ осуществляется в помещениях эксплуатируемого объекта капитального строительства без остановки рабочего процесса, при этом: в зоне производства ремонтно-строительных работ отсутствуют действующее технологическое или лабораторное оборудование, мебель и иные загромождающие помещения предметы ОЗП=1,2; ЭМ=1,2 к расх.; ЗПМ=1,2; ТЗ=1,2; ТЗМ=1,2
| 1 | ОТ |  |  | 8: 34.78; 9: 1.26; 10: 13.15; 11: 36.38; 12: 478 | [7 empty] | ОТ
| 2 | ЭМ |  |  | 8: 6.68; 9: 1.26; 10: 2.53 | [7 empty] | ЭМ
| 3 | в т.ч. ОТм |  |  | 8: 0.41; 9: 1.26; 10: 0.15; 11: 36.38; 12: 5 | [7 empty] | в т.ч. ОТм
| 4 | М |  |  | 8: 45.75; 10: 13.73 | [7 empty] | М
Н | 18.2.08.10 | Фильтры |  |  | 4: м2; 5: 1; 7: 0.3 | [15 empty] | Фильтры
|  | ЗТ |  |  | 4: чел.-ч; 5: 4.14; 6: 1.26; 7: 1.5649 | [8 empty] | ЗТ
|  | ЗТм |  |  | 4: чел.-ч; 5: 0.04; 6: 1.26; 7: 0.01512 | [8 empty] | ЗТм
|  | Итого по расценке |  |  | 8: 87.21; 10: 29.41 | [9 empty] | Итого по расценке
|  | ФОТ |  |  | 10: 13.3; 12: 483 | [8 empty] | ФОТ
| Приказ Минстроя России № 812/пр от 21.12.2020 Прил. п.16 | НР Сантехнические работы - внутренние (трубопроводы, водопровод, канализация, отопление, газоснабжение, вентиляция и кондиционирование воздуха) |  |  | 4: %; 5: 121; 7: 121; 10: 16.09; 12: 584 | [8 empty] | НР Сантехнические работы - внутренние (трубопроводы, водопровод, канализация, отопление, газоснабжение, вентиляция и кондиционирование воздуха)
| Приказ Минстроя России № 774/пр от 11.12.2020 Прил. п.16 | СП Сантехнические работы - внутренние (трубопроводы, водопровод, канализация, отопление, газоснабжение, вентиляция и кондиционирование воздуха) |  |  | 4: %; 5: 72; 7: 72; 10: 9.58; 12: 348 | [8 empty] | СП Сантехнические работы - внутренние (трубопроводы, водопровод, канализация, отопление, газоснабжение, вентиляция и кондиционирование воздуха)
|  | Всего по позиции |  |  | 10: 55.08 | [10 empty] | Всего по позиции
76 | ТССЦ-19.3.03.01-0062 | Кассета фильтрующая класса: EU4 для фильтра ФЯГ-50-30 |  |  | 4: шт; 7: 2; 8: 172.51; 10: 345.02 | [5 empty] | Кассета фильтрующая класса: EU4 для фильтра ФЯГ-50-30
|  | (Сантехнические работы - внутренние (трубопроводы, водопровод, канализация, отопление, газоснабжение, вентиляция и кондиционирование воздуха)) | [27 empty] | (Сантехнические работы - внутренние (трубопроводы, водопровод, канализация, отопление, газоснабжение, вентиляция и кондиционирование воздуха))
|  | Всего по позиции |  |  | 10: 345.02 | [10 empty] | Всего по позиции
77 | ТЕР20-02-004-05 | Установка клапанов обратных: периметром до 1000 мм |  |  | 4: шт; 7: 2 | [5 empty] | Установка клапанов обратных: периметром до 1000 мм
|  | Объем=1+1 | [17 empty] | Объем=1+1
| ОП п.1.20.19 | Индивидуальные испытания систем вентиляции и кондиционирования воздуха - 5% ОЗП=1,05; ЭМ=1,05 к расх.; ЗПМ=1,05; ТЗ=1,05; ТЗМ=1,05 | [25 empty] | Индивидуальные испытания систем вентиляции и кондиционирования воздуха - 5% ОЗП=1,05; ЭМ=1,05 к расх.; ЗПМ=1,05; ТЗ=1,05; ТЗМ=1,05
| Приказ от 04.08.2020 № 421/пр прил.10 табл.3 п.1.1 | Производство ремонтно-строительных работ осуществляется в помещениях эксплуатируемого объекта капитального строительства без остановки рабочего процесса, при этом: в зоне производства ремонтно-строительных работ отсутствуют действующее технологическое или лабораторное оборудование, мебель и иные загромождающие помещения предметы ОЗП=1,2; ЭМ=1,2 к расх.; ЗПМ=1,2; ТЗ=1,2; ТЗМ=1,2 | [25 empty] | Производство ремонтно-строительных работ осуществляется в помещениях эксплуатируемого объекта капитального строительства без остановки рабочего процесса, при этом: в зоне производства ремонтно-строительных работ отсутствуют действующее технологическое или лабораторное оборудование, мебель и иные загромождающие помещения предметы ОЗП=1,2; ЭМ=1,2 к расх.; ЗПМ=1,2; ТЗ=1,2; ТЗМ=1,2
| 1 | ОТ |  |  | 8: 8.15; 9: 1.26; 10: 20.54; 11: 36.38; 12: 747 | [7 empty] | ОТ
| 2 | ЭМ |  |  | 8: 1.68; 9: 1.26; 10: 4.23 | [7 empty] | ЭМ
| 3 | в т.ч. ОТм |  |  | 8: 0.1; 9: 1.26; 10: 0.25; 11: 36.38; 12: 9 | [7 empty] | в т.ч. ОТм
| 4 | М |  |  | 8: 9.49; 10: 18.98 | [7 empty] | М
Н | 18.1.01.01 | Клапаны |  |  | 4: шт; 5: 1; 7: 2 | [15 empty] | Клапаны
|  | ЗТ |  |  | 4: чел.-ч; 5: 1.03; 6: 1.26; 7: 2.5956 | [8 empty] | ЗТ
|  | ЗТм |  |  | 4: чел.-ч; 5: 0.01; 6: 1.26; 7: 0.0252 | [8 empty] | ЗТм
|  | Итого по расценке |  |  | 8: 19.32; 10: 43.75 | [9 empty] | Итого по расценке
|  | ФОТ |  |  | 10: 20.79; 12: 756 | [8 empty] | ФОТ
| Приказ Минстроя России № 812/пр от 21.12.2020 Прил. п.16 | НР Сантехнические работы - внутренние (трубопроводы, водопровод, канализация, отопление, газоснабжение, вентиляция и кондиционирование воздуха) |  |  | 4: %; 5: 121; 7: 121; 10: 25.16; 12: 915 | [8 empty] | НР Сантехнические работы - внутренние (трубопроводы, водопровод, канализация, отопление, газоснабжение, вентиляция и кондиционирование воздуха)
| Приказ Минстроя России № 774/пр от 11.12.2020 Прил. п.16 | СП Сантехнические работы - внутренние (трубопроводы, водопровод, канализация, отопление, газоснабжение, вентиляция и кондиционирование воздуха) |  |  | 4: %; 5: 72; 7: 72; 10: 14.97; 12: 544 | [8 empty] | СП Сантехнические работы - внутренние (трубопроводы, водопровод, канализация, отопление, газоснабжение, вентиляция и кондиционирование воздуха)
|  | Всего по позиции |  |  | 10: 83.88 | [10 empty] | Всего по позиции
78 | ТЦ_19.3.01.09_91_6168030944_13.12.2021_01. Прайс-листы стр.79, п.17. Мониторинг п.96 | Клапан обратный КОп-1-200*150 |  |  | шт |  |  | 1 | 2250.5 |  | 363.06 | 6.2 | 2251 | [5 empty] | Клапан обратный КОп-1-200*150
|  | (Материалы для монтажных работ) | [27 empty] | (Материалы для монтажных работ)
|  | Цена=2700,60/1,2 | [28 empty] | Цена=2700,60/1,2
|  | Всего по позиции |  |  | 10: 363.06; 12: 2251 | [10 empty] | Всего по позиции
79 | ТЦ_19.3.01.09_91_6168030944_13.12.2021_01. Прайс-листы стр.79, п.18. Мониторинг п.97 | Клапан обратный КОп-1-200*200 |  |  | шт |  |  | 1 | 2250.5 |  | 363.06 | 6.2 | 2251 | [5 empty] | Клапан обратный КОп-1-200*200
|  | (Материалы для монтажных работ) | [27 empty] | (Материалы для монтажных работ)
|  | Цена=2700,60/1,2 | [28 empty] | Цена=2700,60/1,2
|  | Всего по позиции |  |  | 10: 363.06; 12: 2251 | [10 empty] | Всего по позиции
80 | ТЕР20-02-005-07 | Установка заслонок воздушных и клапанов воздушных КВР с ручным приводом: периметром до 1600 мм |  |  | 4: шт; 7: 2 | [5 empty] | Установка заслонок воздушных и клапанов воздушных КВР с ручным приводом: периметром до 1600 мм
| ОП п.1.20.19 | Индивидуальные испытания систем вентиляции и кондиционирования воздуха - 5% ОЗП=1,05; ЭМ=1,05 к расх.; ЗПМ=1,05; ТЗ=1,05; ТЗМ=1,05 | [25 empty] | Индивидуальные испытания систем вентиляции и кондиционирования воздуха - 5% ОЗП=1,05; ЭМ=1,05 к расх.; ЗПМ=1,05; ТЗ=1,05; ТЗМ=1,05
| Приказ от 04.08.2020 № 421/пр прил.10 табл.3 п.1.1 | Производство ремонтно-строительных работ осуществляется в помещениях эксплуатируемого объекта капитального строительства без остановки рабочего процесса, при этом: в зоне производства ремонтно-строительных работ отсутствуют действующее технологическое или лабораторное оборудование, мебель и иные загромождающие помещения предметы ОЗП=1,2; ЭМ=1,2 к расх.; ЗПМ=1,2; ТЗ=1,2; ТЗМ=1,2 | [25 empty] | Производство ремонтно-строительных работ осуществляется в помещениях эксплуатируемого объекта капитального строительства без остановки рабочего процесса, при этом: в зоне производства ремонтно-строительных работ отсутствуют действующее технологическое или лабораторное оборудование, мебель и иные загромождающие помещения предметы ОЗП=1,2; ЭМ=1,2 к расх.; ЗПМ=1,2; ТЗ=1,2; ТЗМ=1,2
| 1 | ОТ |  |  | 8: 10.89; 9: 1.26; 10: 27.44; 11: 36.38; 12: 998 | [7 empty] | ОТ
| 2 | ЭМ |  |  | 8: 1.81; 9: 1.26; 10: 4.56 | [7 empty] | ЭМ
| 3 | в т.ч. ОТм |  |  | 8: 0.1; 9: 1.26; 10: 0.25; 11: 36.38; 12: 9 | [7 empty] | в т.ч. ОТм
| 4 | М |  |  | 8: 22.49; 10: 44.98 | [7 empty] | М
Н | 19.3.01.02 | Заслонки унифицированные или клапаны |  |  | 4: шт; 5: 1; 7: 2 | [15 empty] | Заслонки унифицированные или клапаны
|  | ЗТ |  |  | 4: чел.-ч; 5: 1.36; 6: 1.26; 7: 3.4272 | [8 empty] | ЗТ
|  | ЗТм |  |  | 4: чел.-ч; 5: 0.01; 6: 1.26; 7: 0.0252 | [8 empty] | ЗТм
|  | Итого по расценке |  |  | 8: 35.19; 10: 76.98 | [9 empty] | Итого по расценке
|  | ФОТ |  |  | 10: 27.69; 12: 1007 | [8 empty] | ФОТ
| Приказ Минстроя России № 812/пр от 21.12.2020 Прил. п.16 | НР Сантехнические работы - внутренние (трубопроводы, водопровод, канализация, отопление, газоснабжение, вентиляция и кондиционирование воздуха) |  |  | 4: %; 5: 121; 7: 121; 10: 33.5; 12: 1218 | [8 empty] | НР Сантехнические работы - внутренние (трубопроводы, водопровод, канализация, отопление, газоснабжение, вентиляция и кондиционирование воздуха)
| Приказ Минстроя России № 774/пр от 11.12.2020 Прил. п.16 | СП Сантехнические работы - внутренние (трубопроводы, водопровод, канализация, отопление, газоснабжение, вентиляция и кондиционирование воздуха) |  |  | 4: %; 5: 72; 7: 72; 10: 19.94; 12: 725 | [8 empty] | СП Сантехнические работы - внутренние (трубопроводы, водопровод, канализация, отопление, газоснабжение, вентиляция и кондиционирование воздуха)
|  | Всего по позиции |  |  | 10: 130.42 | [10 empty] | Всего по позиции
81 | ТССЦ-19.3.01.06-0114 | Клапаны воздушные: под ручной или электропривод ВК 500х300 |  |  | 4: шт; 7: 2; 8: 739.43; 10: 1478.86 | [5 empty] | Клапаны воздушные: под ручной или электропривод ВК 500х300
|  | (Сантехнические работы - внутренние (трубопроводы, водопровод, канализация, отопление, газоснабжение, вентиляция и кондиционирование воздуха)) | [27 empty] | (Сантехнические работы - внутренние (трубопроводы, водопровод, канализация, отопление, газоснабжение, вентиляция и кондиционирование воздуха))
|  | Всего по позиции |  |  | 10: 1478.86 | [10 empty] | Всего по позиции
82 | ТЕР20-02-002-01 | Установка решеток жалюзийных площадью в свету: до 0,5 м2 |  |  | 4: шт; 7: 47 | [5 empty] | Установка решеток жалюзийных площадью в свету: до 0,5 м2
|  | Объем=1+1+2+2+17+1+2+3+12+4+1+1 | [17 empty] | Объем=1+1+2+2+17+1+2+3+12+4+1+1
| ОП п.1.20.19 | Индивидуальные испытания систем вентиляции и кондиционирования воздуха - 5% ОЗП=1,05; ЭМ=1,05 к расх.; ЗПМ=1,05; ТЗ=1,05; ТЗМ=1,05 | [25 empty] | Индивидуальные испытания систем вентиляции и кондиционирования воздуха - 5% ОЗП=1,05; ЭМ=1,05 к расх.; ЗПМ=1,05; ТЗ=1,05; ТЗМ=1,05
| Приказ от 04.08.2020 № 421/пр прил.10 табл.3 п.1.1 | Производство ремонтно-строительных работ осуществляется в помещениях эксплуатируемого объекта капитального строительства без остановки рабочего процесса, при этом: в зоне производства ремонтно-строительных работ отсутствуют действующее технологическое или лабораторное оборудование, мебель и иные загромождающие помещения предметы ОЗП=1,2; ЭМ=1,2 к расх.; ЗПМ=1,2; ТЗ=1,2; ТЗМ=1,2 | [25 empty] | Производство ремонтно-строительных работ осуществляется в помещениях эксплуатируемого объекта капитального строительства без остановки рабочего процесса, при этом: в зоне производства ремонтно-строительных работ отсутствуют действующее технологическое или лабораторное оборудование, мебель и иные загромождающие помещения предметы ОЗП=1,2; ЭМ=1,2 к расх.; ЗПМ=1,2; ТЗ=1,2; ТЗМ=1,2
| 1 | ОТ |  |  | 8: 11.69; 9: 1.26; 10: 692.28; 11: 36.38; 12: 25185 | [7 empty] | ОТ
| 2 | ЭМ |  |  | 8: 1.91; 9: 1.26; 10: 113.11 | [7 empty] | ЭМ
| 3 | в т.ч. ОТм |  |  | 8: 0.1; 9: 1.26; 10: 5.92; 11: 36.38; 12: 215 | [7 empty] | в т.ч. ОТм
| 4 | М |  |  | 8: 3.44; 10: 161.68 | [7 empty] | М
Н | 04.3.01.09 | Раствор цементный |  |  | 4: м3; 5: 0.0003; 7: 0.0141 | [15 empty] | Раствор цементный
Н | 19.2.03.09 | Решетки жалюзийные |  |  | 4: шт; 5: 1; 7: 47 | [15 empty] | Решетки жалюзийные
|  | ЗТ |  |  | 4: чел.-ч; 5: 1.46; 6: 1.26; 7: 86.4612 | [8 empty] | ЗТ
|  | ЗТм |  |  | 4: чел.-ч; 5: 0.01; 6: 1.26; 7: 0.5922 | [8 empty] | ЗТм
|  | Итого по расценке |  |  | 8: 17.04; 10: 967.07 | [9 empty] | Итого по расценке
|  | ФОТ |  |  | 10: 698.2; 12: 25400 | [8 empty] | ФОТ
| Приказ Минстроя России № 812/пр от 21.12.2020 Прил. п.16 | НР Сантехнические работы - внутренние (трубопроводы, водопровод, канализация, отопление, газоснабжение, вентиляция и кондиционирование воздуха) |  |  | 4: %; 5: 121; 7: 121; 10: 844.82; 12: 30734 | [8 empty] | НР Сантехнические работы - внутренние (трубопроводы, водопровод, канализация, отопление, газоснабжение, вентиляция и кондиционирование воздуха)
| Приказ Минстроя России № 774/пр от 11.12.2020 Прил. п.16 | СП Сантехнические работы - внутренние (трубопроводы, водопровод, канализация, отопление, газоснабжение, вентиляция и кондиционирование воздуха) |  |  | 4: %; 5: 72; 7: 72; 10: 502.7; 12: 18288 | [8 empty] | СП Сантехнические работы - внутренние (трубопроводы, водопровод, канализация, отопление, газоснабжение, вентиляция и кондиционирование воздуха)
|  | Всего по позиции |  |  | 10: 2314.59 | [10 empty] | Всего по позиции
83 | ТССЦ-19.2.03.02-0216 | Решетки жалюзийные регулируемые из алюминиевого профиля с порошковым покрытием марки: РВ-1, размером 400х400 мм |  |  | 4: шт; 7: 1; 8: 134.78; 10: 134.78 | [5 empty] | Решетки жалюзийные регулируемые из алюминиевого профиля с порошковым покрытием марки: РВ-1, размером 400х400 мм
|  | (Сантехнические работы - внутренние (трубопроводы, водопровод, канализация, отопление, газоснабжение, вентиляция и кондиционирование воздуха)) | [27 empty] | (Сантехнические работы - внутренние (трубопроводы, водопровод, канализация, отопление, газоснабжение, вентиляция и кондиционирование воздуха))
|  | Всего по позиции |  |  | 10: 134.78 | [10 empty] | Всего по позиции
84 | ТССЦ-19.2.03.02-0203 | Решетки жалюзийные регулируемые из алюминиевого профиля с порошковым покрытием марки: РВ-1, размером 300х300 мм |  |  | 4: шт; 7: 1; 8: 98.65; 10: 98.65 | [5 empty] | Решетки жалюзийные регулируемые из алюминиевого профиля с порошковым покрытием марки: РВ-1, размером 300х300 мм
|  | (Сантехнические работы - внутренние (трубопроводы, водопровод, канализация, отопление, газоснабжение, вентиляция и кондиционирование воздуха)) | [27 empty] | (Сантехнические работы - внутренние (трубопроводы, водопровод, канализация, отопление, газоснабжение, вентиляция и кондиционирование воздуха))
|  | Всего по позиции |  |  | 10: 98.65 | [10 empty] | Всего по позиции
85 | ТССЦ-19.2.03.02-0151 | Решетки жалюзийные регулируемые из алюминиевого профиля с порошковым покрытием марки: РВ-1, размером 100х100 мм |  |  | 4: шт; 7: 2; 8: 41.17; 10: 82.34 | [5 empty] | Решетки жалюзийные регулируемые из алюминиевого профиля с порошковым покрытием марки: РВ-1, размером 100х100 мм
|  | (Сантехнические работы - внутренние (трубопроводы, водопровод, канализация, отопление, газоснабжение, вентиляция и кондиционирование воздуха)) | [27 empty] | (Сантехнические работы - внутренние (трубопроводы, водопровод, канализация, отопление, газоснабжение, вентиляция и кондиционирование воздуха))
|  | Всего по позиции |  |  | 10: 82.34 | [10 empty] | Всего по позиции
86 | ТССЦ-19.2.03.02-0163 | Решетки жалюзийные регулируемые из алюминиевого профиля с порошковым покрытием марки: РВ-1, размером 150х100 мм |  |  | 4: шт; 7: 2; 8: 44.59; 10: 89.18 | [5 empty] | Решетки жалюзийные регулируемые из алюминиевого профиля с порошковым покрытием марки: РВ-1, размером 150х100 мм
|  | (Сантехнические работы - внутренние (трубопроводы, водопровод, канализация, отопление, газоснабжение, вентиляция и кондиционирование воздуха)) | [27 empty] | (Сантехнические работы - внутренние (трубопроводы, водопровод, канализация, отопление, газоснабжение, вентиляция и кондиционирование воздуха))
|  | Всего по позиции |  |  | 10: 89.18 | [10 empty] | Всего по позиции
87 | ТССЦ-19.2.03.02-0164 | Решетки жалюзийные регулируемые из алюминиевого профиля с порошковым покрытием марки: РВ-1, размером 150х150 мм |  |  | 4: шт; 7: 17; 8: 47.99; 10: 815.83 | [5 empty] | Решетки жалюзийные регулируемые из алюминиевого профиля с порошковым покрытием марки: РВ-1, размером 150х150 мм
|  | (Сантехнические работы - внутренние (трубопроводы, водопровод, канализация, отопление, газоснабжение, вентиляция и кондиционирование воздуха)) | [27 empty] | (Сантехнические работы - внутренние (трубопроводы, водопровод, канализация, отопление, газоснабжение, вентиляция и кондиционирование воздуха))
|  | Всего по позиции |  |  | 10: 815.83 | [10 empty] | Всего по позиции
88 | ТССЦ-19.2.03.02-0176 | Решетки жалюзийные регулируемые из алюминиевого профиля с порошковым покрытием марки: РВ-1, размером 200х150 мм |  |  | 4: шт; 7: 1; 8: 53.82; 10: 53.82 | [5 empty] | Решетки жалюзийные регулируемые из алюминиевого профиля с порошковым покрытием марки: РВ-1, размером 200х150 мм
|  | (Сантехнические работы - внутренние (трубопроводы, водопровод, канализация, отопление, газоснабжение, вентиляция и кондиционирование воздуха)) | [27 empty] | (Сантехнические работы - внутренние (трубопроводы, водопровод, канализация, отопление, газоснабжение, вентиляция и кондиционирование воздуха))
|  | Всего по позиции |  |  | 10: 53.82 | [10 empty] | Всего по позиции
89 | ТССЦ-19.2.03.02-0177 | Решетки жалюзийные регулируемые из алюминиевого профиля с порошковым покрытием марки: РВ-1, размером 200х200 мм |  |  | 4: шт; 7: 2; 8: 60.35; 10: 120.7 | [5 empty] | Решетки жалюзийные регулируемые из алюминиевого профиля с порошковым покрытием марки: РВ-1, размером 200х200 мм
|  | (Сантехнические работы - внутренние (трубопроводы, водопровод, канализация, отопление, газоснабжение, вентиляция и кондиционирование воздуха)) | [27 empty] | (Сантехнические работы - внутренние (трубопроводы, водопровод, канализация, отопление, газоснабжение, вентиляция и кондиционирование воздуха))
|  | Всего по позиции |  |  | 10: 120.7 | [10 empty] | Всего по позиции
90 | ТССЦ-19.2.03.02-0189 | Решетки жалюзийные регулируемые из алюминиевого профиля с порошковым покрытием марки: РВ-1, размером 250х200 мм |  |  | 4: шт; 7: 3; 8: 70.78; 10: 212.34 | [5 empty] | Решетки жалюзийные регулируемые из алюминиевого профиля с порошковым покрытием марки: РВ-1, размером 250х200 мм
|  | (Сантехнические работы - внутренние (трубопроводы, водопровод, канализация, отопление, газоснабжение, вентиляция и кондиционирование воздуха)) | [27 empty] | (Сантехнические работы - внутренние (трубопроводы, водопровод, канализация, отопление, газоснабжение, вентиляция и кондиционирование воздуха))
|  | Всего по позиции |  |  | 10: 212.34 | [10 empty] | Всего по позиции
91 | ТССЦ-19.2.03.02-0201 | Решетки жалюзийные регулируемые из алюминиевого профиля с порошковым покрытием марки: РВ-1, размером 300х200 мм |  |  | 4: шт; 7: 12; 8: 79.52; 10: 954.24 | [5 empty] | Решетки жалюзийные регулируемые из алюминиевого профиля с порошковым покрытием марки: РВ-1, размером 300х200 мм
|  | (Сантехнические работы - внутренние (трубопроводы, водопровод, канализация, отопление, газоснабжение, вентиляция и кондиционирование воздуха)) | [27 empty] | (Сантехнические работы - внутренние (трубопроводы, водопровод, канализация, отопление, газоснабжение, вентиляция и кондиционирование воздуха))
|  | Всего по позиции |  |  | 10: 954.24 | [10 empty] | Всего по позиции
92 | ТССЦ-19.2.03.02-0213 | Решетки жалюзийные регулируемые из алюминиевого профиля с порошковым покрытием марки: РВ-1, размером 400х200 мм |  |  | 4: шт; 7: 4; 8: 88.72; 10: 354.88 | [5 empty] | Решетки жалюзийные регулируемые из алюминиевого профиля с порошковым покрытием марки: РВ-1, размером 400х200 мм
|  | (Сантехнические работы - внутренние (трубопроводы, водопровод, канализация, отопление, газоснабжение, вентиляция и кондиционирование воздуха)) | [27 empty] | (Сантехнические работы - внутренние (трубопроводы, водопровод, канализация, отопление, газоснабжение, вентиляция и кондиционирование воздуха))
|  | Всего по позиции |  |  | 10: 354.88 | [10 empty] | Всего по позиции
93 | ТССЦ-19.2.03.02-0215 | Решетки жалюзийные регулируемые из алюминиевого профиля с порошковым покрытием марки: РВ-1, размером 400х300 мм |  |  | 4: шт; 7: 1; 8: 111.5; 10: 111.5 | [5 empty] | Решетки жалюзийные регулируемые из алюминиевого профиля с порошковым покрытием марки: РВ-1, размером 400х300 мм
|  | (Сантехнические работы - внутренние (трубопроводы, водопровод, канализация, отопление, газоснабжение, вентиляция и кондиционирование воздуха)) | [27 empty] | (Сантехнические работы - внутренние (трубопроводы, водопровод, канализация, отопление, газоснабжение, вентиляция и кондиционирование воздуха))
|  | Всего по позиции |  |  | 10: 111.5 | [10 empty] | Всего по позиции
94 | ТССЦ-19.2.03.02-0216 | Решетки жалюзийные регулируемые из алюминиевого профиля с порошковым покрытием марки: РВ-1, размером 400х400 мм |  |  | 4: шт; 7: 1; 8: 134.78; 10: 134.78 | [5 empty] | Решетки жалюзийные регулируемые из алюминиевого профиля с порошковым покрытием марки: РВ-1, размером 400х400 мм
|  | (Сантехнические работы - внутренние (трубопроводы, водопровод, канализация, отопление, газоснабжение, вентиляция и кондиционирование воздуха)) | [27 empty] | (Сантехнические работы - внутренние (трубопроводы, водопровод, канализация, отопление, газоснабжение, вентиляция и кондиционирование воздуха))
|  | Всего по позиции |  |  | 10: 134.78 | [10 empty] | Всего по позиции
95 | ТЕР20-01-001-02 | Прокладка воздуховодов из листовой, оцинкованной стали и алюминия класса Н (нормальные) толщиной: 0,5 мм, периметром до 600 мм |  |  | 4: 100 м2; 7: 0.315 | [5 empty] | Прокладка воздуховодов из листовой, оцинкованной стали и алюминия класса Н (нормальные) толщиной: 0,5 мм, периметром до 600 мм
|  | Объем=(1,5+30) / 100 | [17 empty] | Объем=(1,5+30) / 100
| ОП п.1.20.19 | Индивидуальные испытания систем вентиляции и кондиционирования воздуха - 5% ОЗП=1,05; ЭМ=1,05 к расх.; ЗПМ=1,05; ТЗ=1,05; ТЗМ=1,05 | [25 empty] | Индивидуальные испытания систем вентиляции и кондиционирования воздуха - 5% ОЗП=1,05; ЭМ=1,05 к расх.; ЗПМ=1,05; ТЗ=1,05; ТЗМ=1,05
| Приказ от 04.08.2020 № 421/пр прил.10 табл.3 п.1.1 | Производство ремонтно-строительных работ осуществляется в помещениях эксплуатируемого объекта капитального строительства без остановки рабочего процесса, при этом: в зоне производства ремонтно-строительных работ отсутствуют действующее технологическое или лабораторное оборудование, мебель и иные загромождающие помещения предметы ОЗП=1,2; ЭМ=1,2 к расх.; ЗПМ=1,2; ТЗ=1,2; ТЗМ=1,2 | [25 empty] | Производство ремонтно-строительных работ осуществляется в помещениях эксплуатируемого объекта капитального строительства без остановки рабочего процесса, при этом: в зоне производства ремонтно-строительных работ отсутствуют действующее технологическое или лабораторное оборудование, мебель и иные загромождающие помещения предметы ОЗП=1,2; ЭМ=1,2 к расх.; ЗПМ=1,2; ТЗ=1,2; ТЗМ=1,2
| 1 | ОТ |  |  | 8: 1310.99; 9: 1.26; 10: 520.33; 11: 36.38; 12: 18930 | [7 empty] | ОТ
| 2 | ЭМ |  |  | 8: 144.5; 9: 1.26; 10: 57.35 | [7 empty] | ЭМ
| 3 | в т.ч. ОТм |  |  | 8: 14.06; 9: 1.26; 10: 5.58; 11: 36.38; 12: 203 | [7 empty] | в т.ч. ОТм
| 4 | М |  |  | 8: 570.65; 10: 179.75 | [7 empty] | М
П,Н | 08.1.02.17 | Сетки в рамках |  |  | 4: м2; 5: 0; 7: 0 | [15 empty] | Сетки в рамках
П,Н | 19.1.01.11 | Крепления |  |  | 4: кг; 5: 0; 7: 0 | [15 empty] | Крепления
Н | 19.1.01.13 | Воздуховоды металлические |  |  | 4: м2; 5: 100; 7: 31.5 | [15 empty] | Воздуховоды металлические
П,Н | 19.3.01.01 | Дроссель-клапаны в патрубке |  |  | 4: шт; 5: 0; 7: 0 | [15 empty] | Дроссель-клапаны в патрубке
П,Н | 19.3.02.07 | Шиберы |  |  | 4: шт; 5: 0; 7: 0 | [15 empty] | Шиберы
П,Н | 24.3.05.02 | Заглушки питометражных лючков |  |  | 4: шт; 5: 0; 7: 0 | [15 empty] | Заглушки питометражных лючков
|  | ЗТ |  |  | 4: чел.-ч; 5: 167.86; 6: 1.26; 7: 66.6236 | [8 empty] | ЗТ
|  | ЗТм |  |  | 4: чел.-ч; 5: 1.3; 6: 1.26; 7: 0.51597 | [8 empty] | ЗТм
|  | Итого по расценке |  |  | 8: 2026.14; 10: 757.43 | [9 empty] | Итого по расценке
|  | ФОТ |  |  | 10: 525.91; 12: 19133 | [8 empty] | ФОТ
| Приказ Минстроя России № 812/пр от 21.12.2020 Прил. п.16 | НР Сантехнические работы - внутренние (трубопроводы, водопровод, канализация, отопление, газоснабжение, вентиляция и кондиционирование воздуха) |  |  | 4: %; 5: 121; 7: 121; 10: 636.35; 12: 23151 | [8 empty] | НР Сантехнические работы - внутренние (трубопроводы, водопровод, канализация, отопление, газоснабжение, вентиляция и кондиционирование воздуха)
| Приказ Минстроя России № 774/пр от 11.12.2020 Прил. п.16 | СП Сантехнические работы - внутренние (трубопроводы, водопровод, канализация, отопление, газоснабжение, вентиляция и кондиционирование воздуха) |  |  | 4: %; 5: 72; 7: 72; 10: 378.66; 12: 13776 | [8 empty] | СП Сантехнические работы - внутренние (трубопроводы, водопровод, канализация, отопление, газоснабжение, вентиляция и кондиционирование воздуха)
|  | Всего по позиции |  |  | 10: 1772.44 | [10 empty] | Всего по позиции
96 | ТССЦ-19.1.01.03-0044 | Воздуховоды из оцинкованной стали с шиной и уголками толщиной: 0,55 мм, периметром 500 мм |  |  | 4: м2; 7: 1.5; 8: 142.99; 10: 214.49 | [5 empty] | Воздуховоды из оцинкованной стали с шиной и уголками толщиной: 0,55 мм, периметром 500 мм
|  | (Сантехнические работы - внутренние (трубопроводы, водопровод, канализация, отопление, газоснабжение, вентиляция и кондиционирование воздуха)) | [27 empty] | (Сантехнические работы - внутренние (трубопроводы, водопровод, канализация, отопление, газоснабжение, вентиляция и кондиционирование воздуха))
|  | Всего по позиции |  |  | 10: 214.49 | [10 empty] | Всего по позиции
97 | ТССЦ-19.1.01.03-0045 | Воздуховоды из оцинкованной стали с шиной и уголками толщиной: 0,55 мм, периметром 600 мм |  |  | 4: м2; 7: 30; 8: 137.52; 10: 4125.6 | [5 empty] | Воздуховоды из оцинкованной стали с шиной и уголками толщиной: 0,55 мм, периметром 600 мм
|  | (Сантехнические работы - внутренние (трубопроводы, водопровод, канализация, отопление, газоснабжение, вентиляция и кондиционирование воздуха)) | [27 empty] | (Сантехнические работы - внутренние (трубопроводы, водопровод, канализация, отопление, газоснабжение, вентиляция и кондиционирование воздуха))
|  | Всего по позиции |  |  | 10: 4125.6 | [10 empty] | Всего по позиции
98 | ТЕР20-01-001-03 | Прокладка воздуховодов из листовой, оцинкованной стали и алюминия класса Н (нормальные) толщиной: 0,5 мм, периметром до 1000 мм |  |  | 4: 100 м2; 7: 0.305 | [5 empty] | Прокладка воздуховодов из листовой, оцинкованной стали и алюминия класса Н (нормальные) толщиной: 0,5 мм, периметром до 1000 мм
|  | Объем=(10,5+20) / 100 | [17 empty] | Объем=(10,5+20) / 100
| ОП п.1.20.19 | Индивидуальные испытания систем вентиляции и кондиционирования воздуха - 5% ОЗП=1,05; ЭМ=1,05 к расх.; ЗПМ=1,05; ТЗ=1,05; ТЗМ=1,05 | [25 empty] | Индивидуальные испытания систем вентиляции и кондиционирования воздуха - 5% ОЗП=1,05; ЭМ=1,05 к расх.; ЗПМ=1,05; ТЗ=1,05; ТЗМ=1,05
| Приказ от 04.08.2020 № 421/пр прил.10 табл.3 п.1.1 | Производство ремонтно-строительных работ осуществляется в помещениях эксплуатируемого объекта капитального строительства без остановки рабочего процесса, при этом: в зоне производства ремонтно-строительных работ отсутствуют действующее технологическое или лабораторное оборудование, мебель и иные загромождающие помещения предметы ОЗП=1,2; ЭМ=1,2 к расх.; ЗПМ=1,2; ТЗ=1,2; ТЗМ=1,2 | [25 empty] | Производство ремонтно-строительных работ осуществляется в помещениях эксплуатируемого объекта капитального строительства без остановки рабочего процесса, при этом: в зоне производства ремонтно-строительных работ отсутствуют действующее технологическое или лабораторное оборудование, мебель и иные загромождающие помещения предметы ОЗП=1,2; ЭМ=1,2 к расх.; ЗПМ=1,2; ТЗ=1,2; ТЗМ=1,2
| 1 | ОТ |  |  | 8: 1200.32; 9: 1.26; 10: 461.28; 11: 36.38; 12: 16781 | [7 empty] | ОТ
| 2 | ЭМ |  |  | 8: 115.86; 9: 1.26; 10: 44.52 | [7 empty] | ЭМ
| 3 | в т.ч. ОТм |  |  | 8: 11.03; 9: 1.26; 10: 4.24; 11: 36.38; 12: 154 | [7 empty] | в т.ч. ОТм
| 4 | М |  |  | 8: 570.2; 10: 173.91 | [7 empty] | М
П,Н | 08.1.02.17 | Сетки в рамках |  |  | 4: м2; 5: 0; 7: 0 | [15 empty] | Сетки в рамках
П,Н | 19.1.01.11 | Крепления |  |  | 4: кг; 5: 0; 7: 0 | [15 empty] | Крепления
Н | 19.1.01.13 | Воздуховоды металлические |  |  | 4: м2; 5: 100; 7: 30.5 | [15 empty] | Воздуховоды металлические
П,Н | 19.3.01.01 | Дроссель-клапаны в патрубке |  |  | 4: шт; 5: 0; 7: 0 | [15 empty] | Дроссель-клапаны в патрубке
П,Н | 19.3.02.07 | Шиберы |  |  | 4: шт; 5: 0; 7: 0 | [15 empty] | Шиберы
П,Н | 24.3.05.02 | Заглушки питометражных лючков |  |  | 4: шт; 5: 0; 7: 0 | [15 empty] | Заглушки питометражных лючков
|  | ЗТ |  |  | 4: чел.-ч; 5: 153.69; 6: 1.26; 7: 59.0631 | [8 empty] | ЗТ
|  | ЗТм |  |  | 4: чел.-ч; 5: 1.02; 6: 1.26; 7: 0.39199 | [8 empty] | ЗТм
|  | Итого по расценке |  |  | 8: 1886.38; 10: 679.71 | [9 empty] | Итого по расценке
|  | ФОТ |  |  | 10: 465.52; 12: 16935 | [8 empty] | ФОТ
| Приказ Минстроя России № 812/пр от 21.12.2020 Прил. п.16 | НР Сантехнические работы - внутренние (трубопроводы, водопровод, канализация, отопление, газоснабжение, вентиляция и кондиционирование воздуха) |  |  | 4: %; 5: 121; 7: 121; 10: 563.28; 12: 20491 | [8 empty] | НР Сантехнические работы - внутренние (трубопроводы, водопровод, канализация, отопление, газоснабжение, вентиляция и кондиционирование воздуха)
| Приказ Минстроя России № 774/пр от 11.12.2020 Прил. п.16 | СП Сантехнические работы - внутренние (трубопроводы, водопровод, канализация, отопление, газоснабжение, вентиляция и кондиционирование воздуха) |  |  | 4: %; 5: 72; 7: 72; 10: 335.17; 12: 12193 | [8 empty] | СП Сантехнические работы - внутренние (трубопроводы, водопровод, канализация, отопление, газоснабжение, вентиляция и кондиционирование воздуха)
|  | Всего по позиции |  |  | 10: 1578.16 | [10 empty] | Всего по позиции
99 | ТССЦ-19.1.01.03-0046 | Воздуховоды из оцинкованной стали с шиной и уголками толщиной: 0,55 мм, периметром 700 мм |  |  | 4: м2; 7: 10.5; 8: 133.61; 10: 1402.91 | [5 empty] | Воздуховоды из оцинкованной стали с шиной и уголками толщиной: 0,55 мм, периметром 700 мм
|  | (Сантехнические работы - внутренние (трубопроводы, водопровод, канализация, отопление, газоснабжение, вентиляция и кондиционирование воздуха)) | [27 empty] | (Сантехнические работы - внутренние (трубопроводы, водопровод, канализация, отопление, газоснабжение, вентиляция и кондиционирование воздуха))
|  | Всего по позиции |  |  | 10: 1402.91 | [10 empty] | Всего по позиции
100 | ТССЦ-19.1.01.03-0047 | Воздуховоды из оцинкованной стали с шиной и уголками толщиной: 0,55 мм, периметром 800 мм |  |  | 4: м2; 7: 20; 8: 130.37; 10: 2607.4 | [5 empty] | Воздуховоды из оцинкованной стали с шиной и уголками толщиной: 0,55 мм, периметром 800 мм
|  | (Сантехнические работы - внутренние (трубопроводы, водопровод, канализация, отопление, газоснабжение, вентиляция и кондиционирование воздуха)) | [27 empty] | (Сантехнические работы - внутренние (трубопроводы, водопровод, канализация, отопление, газоснабжение, вентиляция и кондиционирование воздуха))
|  | Всего по позиции |  |  | 10: 2607.4 | [10 empty] | Всего по позиции
101 | ТЕР20-01-001-09 | Прокладка воздуховодов из листовой, оцинкованной стали и алюминия класса Н (нормальные) толщиной: 0,7 мм, периметром до 1000 мм |  |  | 4: 100 м2; 7: 0.23 | [5 empty] | Прокладка воздуховодов из листовой, оцинкованной стали и алюминия класса Н (нормальные) толщиной: 0,7 мм, периметром до 1000 мм
|  | Объем=23 / 100 | [17 empty] | Объем=23 / 100
| ОП п.1.20.19 | Индивидуальные испытания систем вентиляции и кондиционирования воздуха - 5% ОЗП=1,05; ЭМ=1,05 к расх.; ЗПМ=1,05; ТЗ=1,05; ТЗМ=1,05 | [25 empty] | Индивидуальные испытания систем вентиляции и кондиционирования воздуха - 5% ОЗП=1,05; ЭМ=1,05 к расх.; ЗПМ=1,05; ТЗ=1,05; ТЗМ=1,05
| Приказ от 04.08.2020 № 421/пр прил.10 табл.3 п.1.1 | Производство ремонтно-строительных работ осуществляется в помещениях эксплуатируемого объекта капитального строительства без остановки рабочего процесса, при этом: в зоне производства ремонтно-строительных работ отсутствуют действующее технологическое или лабораторное оборудование, мебель и иные загромождающие помещения предметы ОЗП=1,2; ЭМ=1,2 к расх.; ЗПМ=1,2; ТЗ=1,2; ТЗМ=1,2 | [25 empty] | Производство ремонтно-строительных работ осуществляется в помещениях эксплуатируемого объекта капитального строительства без остановки рабочего процесса, при этом: в зоне производства ремонтно-строительных работ отсутствуют действующее технологическое или лабораторное оборудование, мебель и иные загромождающие помещения предметы ОЗП=1,2; ЭМ=1,2 к расх.; ЗПМ=1,2; ТЗ=1,2; ТЗМ=1,2
| 1 | ОТ |  |  | 8: 1200.32; 9: 1.26; 10: 347.85; 11: 36.38; 12: 12655 | [7 empty] | ОТ
| 2 | ЭМ |  |  | 8: 115.86; 9: 1.26; 10: 33.58 | [7 empty] | ЭМ
| 3 | в т.ч. ОТм |  |  | 8: 11.03; 9: 1.26; 10: 3.2; 11: 36.38; 12: 116 | [7 empty] | в т.ч. ОТм
| 4 | М |  |  | 8: 570.2; 10: 131.15 | [7 empty] | М
П,Н | 08.1.02.17 | Сетки в рамках |  |  | 4: м2; 5: 0; 7: 0 | [15 empty] | Сетки в рамках
П,Н | 19.1.01.11 | Крепления |  |  | 4: кг; 5: 0; 7: 0 | [15 empty] | Крепления
Н | 19.1.01.13 | Воздуховоды металлические |  |  | 4: м2; 5: 100; 7: 23 | [15 empty] | Воздуховоды металлические
П,Н | 19.3.01.01 | Дроссель-клапаны в патрубке |  |  | 4: шт; 5: 0; 7: 0 | [15 empty] | Дроссель-клапаны в патрубке
П,Н | 24.3.05.02 | Заглушки питометражных лючков |  |  | 4: шт; 5: 0; 7: 0 | [15 empty] | Заглушки питометражных лючков
|  | ЗТ |  |  | 4: чел.-ч; 5: 153.69; 6: 1.26; 7: 44.5394 | [8 empty] | ЗТ
|  | ЗТм |  |  | 4: чел.-ч; 5: 1.02; 6: 1.26; 7: 0.2956 | [8 empty] | ЗТм
|  | Итого по расценке |  |  | 8: 1886.38; 10: 512.58 | [9 empty] | Итого по расценке
|  | ФОТ |  |  | 10: 351.05; 12: 12771 | [8 empty] | ФОТ
| Приказ Минстроя России № 812/пр от 21.12.2020 Прил. п.16 | НР Сантехнические работы - внутренние (трубопроводы, водопровод, канализация, отопление, газоснабжение, вентиляция и кондиционирование воздуха) |  |  | 4: %; 5: 121; 7: 121; 10: 424.77; 12: 15453 | [8 empty] | НР Сантехнические работы - внутренние (трубопроводы, водопровод, канализация, отопление, газоснабжение, вентиляция и кондиционирование воздуха)
| Приказ Минстроя России № 774/пр от 11.12.2020 Прил. п.16 | СП Сантехнические работы - внутренние (трубопроводы, водопровод, канализация, отопление, газоснабжение, вентиляция и кондиционирование воздуха) |  |  | 4: %; 5: 72; 7: 72; 10: 252.76; 12: 9195 | [8 empty] | СП Сантехнические работы - внутренние (трубопроводы, водопровод, канализация, отопление, газоснабжение, вентиляция и кондиционирование воздуха)
|  | Всего по позиции |  |  | 10: 1190.11 | [10 empty] | Всего по позиции
102 | ТССЦ-19.1.01.03-0021 | Воздуховоды из оцинкованной стали с шиной и уголками толщиной: 0,7 мм, периметром 1000 мм |  |  | 4: м2; 7: 23; 8: 151.44; 10: 3483.12 | [5 empty] | Воздуховоды из оцинкованной стали с шиной и уголками толщиной: 0,7 мм, периметром 1000 мм
|  | (Сантехнические работы - внутренние (трубопроводы, водопровод, канализация, отопление, газоснабжение, вентиляция и кондиционирование воздуха)) | [27 empty] | (Сантехнические работы - внутренние (трубопроводы, водопровод, канализация, отопление, газоснабжение, вентиляция и кондиционирование воздуха))
|  | Всего по позиции |  |  | 10: 3483.12 | [10 empty] | Всего по позиции
103 | ТЕР20-01-001-10 | Прокладка воздуховодов из листовой, оцинкованной стали и алюминия класса Н (нормальные) толщиной: 0,7 мм, периметром от 1100 до 1600 мм |  |  | 4: 100 м2; 7: 0.112 | [5 empty] | Прокладка воздуховодов из листовой, оцинкованной стали и алюминия класса Н (нормальные) толщиной: 0,7 мм, периметром от 1100 до 1600 мм
|  | Объем=11,2 / 100 | [17 empty] | Объем=11,2 / 100
| ОП п.1.20.19 | Индивидуальные испытания систем вентиляции и кондиционирования воздуха - 5% ОЗП=1,05; ЭМ=1,05 к расх.; ЗПМ=1,05; ТЗ=1,05; ТЗМ=1,05 | [25 empty] | Индивидуальные испытания систем вентиляции и кондиционирования воздуха - 5% ОЗП=1,05; ЭМ=1,05 к расх.; ЗПМ=1,05; ТЗ=1,05; ТЗМ=1,05
| Приказ от 04.08.2020 № 421/пр прил.10 табл.3 п.1.1 | Производство ремонтно-строительных работ осуществляется в помещениях эксплуатируемого объекта капитального строительства без остановки рабочего процесса, при этом: в зоне производства ремонтно-строительных работ отсутствуют действующее технологическое или лабораторное оборудование, мебель и иные загромождающие помещения предметы ОЗП=1,2; ЭМ=1,2 к расх.; ЗПМ=1,2; ТЗ=1,2; ТЗМ=1,2 | [25 empty] | Производство ремонтно-строительных работ осуществляется в помещениях эксплуатируемого объекта капитального строительства без остановки рабочего процесса, при этом: в зоне производства ремонтно-строительных работ отсутствуют действующее технологическое или лабораторное оборудование, мебель и иные загромождающие помещения предметы ОЗП=1,2; ЭМ=1,2 к расх.; ЗПМ=1,2; ТЗ=1,2; ТЗМ=1,2
| 1 | ОТ |  |  | 8: 1038.57; 9: 1.26; 10: 146.56; 11: 36.38; 12: 5332 | [7 empty] | ОТ
| 2 | ЭМ |  |  | 8: 108.31; 9: 1.26; 10: 15.28 | [7 empty] | ЭМ
| 3 | в т.ч. ОТм |  |  | 8: 10.27; 9: 1.26; 10: 1.45; 11: 36.38; 12: 53 | [7 empty] | в т.ч. ОТм
| 4 | М |  |  | 8: 495.24; 10: 55.47 | [7 empty] | М
П,Н | 08.1.02.17 | Сетки в рамках |  |  | 4: м2; 5: 0; 7: 0 | [15 empty] | Сетки в рамках
П,Н | 19.1.01.11 | Крепления |  |  | 4: кг; 5: 0; 7: 0 | [15 empty] | Крепления
Н | 19.1.01.13 | Воздуховоды металлические |  |  | 4: м2; 5: 100; 7: 11.2 | [15 empty] | Воздуховоды металлические
П,Н | 19.3.01.01 | Дроссель-клапаны в патрубке |  |  | 4: шт; 5: 0; 7: 0 | [15 empty] | Дроссель-клапаны в патрубке
П,Н | 24.3.05.02 | Заглушки питометражных лючков |  |  | 4: шт; 5: 0; 7: 0 | [15 empty] | Заглушки питометражных лючков
|  | ЗТ |  |  | 4: чел.-ч; 5: 132.98; 6: 1.26; 7: 18.7661 | [8 empty] | ЗТ
|  | ЗТм |  |  | 4: чел.-ч; 5: 0.95; 6: 1.26; 7: 0.13406 | [8 empty] | ЗТм
|  | Итого по расценке |  |  | 8: 1642.12; 10: 217.31 | [9 empty] | Итого по расценке
|  | ФОТ |  |  | 10: 148.01; 12: 5385 | [8 empty] | ФОТ
| Приказ Минстроя России № 812/пр от 21.12.2020 Прил. п.16 | НР Сантехнические работы - внутренние (трубопроводы, водопровод, канализация, отопление, газоснабжение, вентиляция и кондиционирование воздуха) |  |  | 4: %; 5: 121; 7: 121; 10: 179.09; 12: 6516 | [8 empty] | НР Сантехнические работы - внутренние (трубопроводы, водопровод, канализация, отопление, газоснабжение, вентиляция и кондиционирование воздуха)
| Приказ Минстроя России № 774/пр от 11.12.2020 Прил. п.16 | СП Сантехнические работы - внутренние (трубопроводы, водопровод, канализация, отопление, газоснабжение, вентиляция и кондиционирование воздуха) |  |  | 4: %; 5: 72; 7: 72; 10: 106.57; 12: 3877 | [8 empty] | СП Сантехнические работы - внутренние (трубопроводы, водопровод, канализация, отопление, газоснабжение, вентиляция и кондиционирование воздуха)
|  | Всего по позиции |  |  | 10: 502.97 | [10 empty] | Всего по позиции
104 | ТССЦ-19.1.01.03-0025 | Воздуховоды из оцинкованной стали с шиной и уголками толщиной: 0,7 мм, периметром 1400 мм |  |  | 4: м2; 7: 11.2; 8: 146.6; 10: 1641.92 | [5 empty] | Воздуховоды из оцинкованной стали с шиной и уголками толщиной: 0,7 мм, периметром 1400 мм
|  | (Сантехнические работы - внутренние (трубопроводы, водопровод, канализация, отопление, газоснабжение, вентиляция и кондиционирование воздуха)) | [27 empty] | (Сантехнические работы - внутренние (трубопроводы, водопровод, канализация, отопление, газоснабжение, вентиляция и кондиционирование воздуха))
|  | Всего по позиции |  |  | 10: 1641.92 | [10 empty] | Всего по позиции
105 | ТССЦ-19.1.01.11-0001 | Крепления для воздуховодов оцинкованные (подвески СТД, подвески регулируемые СТД, тяги, хомуты, кронштейны, траверсы, ленты, шпильки, профили) |  |  | 4: т; 7: 0.1; 8: 12676.79; 10: 1267.68 | [5 empty] | Крепления для воздуховодов оцинкованные (подвески СТД, подвески регулируемые СТД, тяги, хомуты, кронштейны, траверсы, ленты, шпильки, профили)
|  | (Сантехнические работы - внутренние (трубопроводы, водопровод, канализация, отопление, газоснабжение, вентиляция и кондиционирование воздуха)) | [27 empty] | (Сантехнические работы - внутренние (трубопроводы, водопровод, канализация, отопление, газоснабжение, вентиляция и кондиционирование воздуха))
|  | Всего по позиции |  |  | 10: 1267.68 | [10 empty] | Всего по позиции
106 | ТЕР26-01-054-01 | Обертывание поверхности изоляции рулонными материалами насухо с проклейкой швов |  |  | 4: 100 м2; 7: 1.35 | [5 empty] | Обертывание поверхности изоляции рулонными материалами насухо с проклейкой швов
|  | Объем=135 / 100 | [17 empty] | Объем=135 / 100
| Приказ от 04.08.2020 № 421/пр прил.10 табл.3 п.1.1 | Производство ремонтно-строительных работ осуществляется в помещениях эксплуатируемого объекта капитального строительства без остановки рабочего процесса, при этом: в зоне производства ремонтно-строительных работ отсутствуют действующее технологическое или лабораторное оборудование, мебель и иные загромождающие помещения предметы ОЗП=1,2; ЭМ=1,2 к расх.; ЗПМ=1,2; ТЗ=1,2; ТЗМ=1,2 | [25 empty] | Производство ремонтно-строительных работ осуществляется в помещениях эксплуатируемого объекта капитального строительства без остановки рабочего процесса, при этом: в зоне производства ремонтно-строительных работ отсутствуют действующее технологическое или лабораторное оборудование, мебель и иные загромождающие помещения предметы ОЗП=1,2; ЭМ=1,2 к расх.; ЗПМ=1,2; ТЗ=1,2; ТЗМ=1,2
| 1 | ОТ |  |  | 8: 246.57; 9: 1.2; 10: 399.44; 11: 36.38; 12: 14532 | [7 empty] | ОТ
| 2 | ЭМ |  |  | 8: 50.78; 9: 1.2; 10: 82.26 | [7 empty] | ЭМ
| 3 | в т.ч. ОТм |  |  | 8: 4.76; 9: 1.2; 10: 7.71; 11: 36.38; 12: 280 | [7 empty] | в т.ч. ОТм
| 4 | М |  |  | 8: 531.65; 10: 717.73 | [7 empty] | М
Н | 12.1.02.15 | Материал рулонный |  |  | 4: м2; 5: 115; 7: 155.25 | [15 empty] | Материал рулонный
|  | ЗТ |  |  | 4: чел.-ч; 5: 31.98; 6: 1.2; 7: 51.8076 | [8 empty] | ЗТ
|  | ЗТм |  |  | 4: чел.-ч; 5: 0.47; 6: 1.2; 7: 0.7614 | [8 empty] | ЗТм
|  | Итого по расценке |  |  | 8: 829; 10: 1199.43 | [9 empty] | Итого по расценке
|  | ФОТ |  |  | 10: 407.15; 12: 14812 | [8 empty] | ФОТ
| Приказ Минстроя России № 812/пр от 21.12.2020 Прил. п.20 | НР Теплоизоляционные работы |  |  | 4: %; 5: 97; 7: 97; 10: 394.94; 12: 14368 | [8 empty] | НР Теплоизоляционные работы
| Приказ Минстроя России № 774/пр от 11.12.2020 Прил. п.20 | СП Теплоизоляционные работы |  |  | 4: %; 5: 55; 7: 55; 10: 223.93; 12: 8147 | [8 empty] | СП Теплоизоляционные работы
|  | Всего по позиции |  |  | 10: 1818.3 | [10 empty] | Всего по позиции
107 | ТССЦ-12.2.03.03-0013 | Отражающая изоляция "Пенофол 2000" тип: С, самоклеящийся, толщина 5 мм |  |  | 4: м2; 7: 155.25; 8: 34.19; 10: 5308 | [5 empty] | Отражающая изоляция "Пенофол 2000" тип: С, самоклеящийся, толщина 5 мм
|  | (Теплоизоляционные работы) | [27 empty] | (Теплоизоляционные работы)
|  | Всего по позиции |  |  | 10: 5308 | [10 empty] | Всего по позиции
108 | ТЕР20-02-010-01 | Установка зонтов над шахтами из листовой стали прямоугольного сечения периметром: 1000 мм |  |  | 4: шт; 7: 10 | [5 empty] | Установка зонтов над шахтами из листовой стали прямоугольного сечения периметром: 1000 мм
|  | Объем=5+1+3+1 | [17 empty] | Объем=5+1+3+1
| ОП п.1.20.19 | Индивидуальные испытания систем вентиляции и кондиционирования воздуха - 5% ОЗП=1,05; ЭМ=1,05 к расх.; ЗПМ=1,05; ТЗ=1,05; ТЗМ=1,05 | [25 empty] | Индивидуальные испытания систем вентиляции и кондиционирования воздуха - 5% ОЗП=1,05; ЭМ=1,05 к расх.; ЗПМ=1,05; ТЗ=1,05; ТЗМ=1,05
| Приказ от 04.08.2020 № 421/пр прил.10 табл.3 п.1.1 | Производство ремонтно-строительных работ осуществляется в помещениях эксплуатируемого объекта капитального строительства без остановки рабочего процесса, при этом: в зоне производства ремонтно-строительных работ отсутствуют действующее технологическое или лабораторное оборудование, мебель и иные загромождающие помещения предметы ОЗП=1,2; ЭМ=1,2 к расх.; ЗПМ=1,2; ТЗ=1,2; ТЗМ=1,2 | [25 empty] | Производство ремонтно-строительных работ осуществляется в помещениях эксплуатируемого объекта капитального строительства без остановки рабочего процесса, при этом: в зоне производства ремонтно-строительных работ отсутствуют действующее технологическое или лабораторное оборудование, мебель и иные загромождающие помещения предметы ОЗП=1,2; ЭМ=1,2 к расх.; ЗПМ=1,2; ТЗ=1,2; ТЗМ=1,2
| 1 | ОТ |  |  | 8: 5.25; 9: 1.26; 10: 66.15; 11: 36.38; 12: 2407 | [7 empty] | ОТ
| 2 | ЭМ |  |  | 8: 1.76; 9: 1.26; 10: 22.18 | [7 empty] | ЭМ
| 3 | в т.ч. ОТм |  |  | 8: 0.1; 9: 1.26; 10: 1.26; 11: 36.38; 12: 46 | [7 empty] | в т.ч. ОТм
| 4 | М |  |  | 8: 3.41; 10: 34.1 | [7 empty] | М
П,Н | 19.1.01.11 | Крепления |  |  | 4: кг; 5: 0; 7: 0 | [15 empty] | Крепления
Н | 19.2.02.04 | Зонты стальные вентиляционных систем |  |  | 4: шт; 5: 1; 7: 10 | [15 empty] | Зонты стальные вентиляционных систем
|  | ЗТ |  |  | 4: чел.-ч; 5: 0.64; 6: 1.26; 7: 8.064 | [8 empty] | ЗТ
|  | ЗТм |  |  | 4: чел.-ч; 5: 0.01; 6: 1.26; 7: 0.126 | [8 empty] | ЗТм
|  | Итого по расценке |  |  | 8: 10.42; 10: 122.43 | [9 empty] | Итого по расценке
|  | ФОТ |  |  | 10: 67.41; 12: 2453 | [8 empty] | ФОТ
| Приказ Минстроя России № 812/пр от 21.12.2020 Прил. п.16 | НР Сантехнические работы - внутренние (трубопроводы, водопровод, канализация, отопление, газоснабжение, вентиляция и кондиционирование воздуха) |  |  | 4: %; 5: 121; 7: 121; 10: 81.57; 12: 2968 | [8 empty] | НР Сантехнические работы - внутренние (трубопроводы, водопровод, канализация, отопление, газоснабжение, вентиляция и кондиционирование воздуха)
| Приказ Минстроя России № 774/пр от 11.12.2020 Прил. п.16 | СП Сантехнические работы - внутренние (трубопроводы, водопровод, канализация, отопление, газоснабжение, вентиляция и кондиционирование воздуха) |  |  | 4: %; 5: 72; 7: 72; 10: 48.54; 12: 1766 | [8 empty] | СП Сантехнические работы - внутренние (трубопроводы, водопровод, канализация, отопление, газоснабжение, вентиляция и кондиционирование воздуха)
|  | Всего по позиции |  |  | 10: 252.54 | [10 empty] | Всего по позиции
109 | ТССЦ-19.2.02.02-0023 | Зонты вентиляционных систем из листовой оцинкованной стали,: прямоугольные, периметром шахты 600 мм |  |  | 4: шт; 7: 5; 8: 63.57; 10: 317.85 | [5 empty] | Зонты вентиляционных систем из листовой оцинкованной стали,: прямоугольные, периметром шахты 600 мм
|  | (Материалы для монтажных работ) | [27 empty] | (Материалы для монтажных работ)
|  | Всего по позиции |  |  | 10: 317.85 | [10 empty] | Всего по позиции
110 | ТЦ_19.2.02.02_91_6168030944_13.12.2021_01. Прайс-листы стр.80, п.33. Мониторинг п.98 | Зонт ЗП-200*150-ш20 |  |  | шт |  |  | 1 | 1694 |  | 273.23 | 6.2 | 1694 | [5 empty] | Зонт ЗП-200*150-ш20
|  | (Материалы для монтажных работ) | [27 empty] | (Материалы для монтажных работ)
|  | Цена=2032,80/1,2 | [28 empty] | Цена=2032,80/1,2
|  | Всего по позиции |  |  | 10: 273.23; 12: 1694 | [10 empty] | Всего по позиции
111 | ТССЦ-19.2.02.02-0024 | Зонты вентиляционных систем из листовой оцинкованной стали,: прямоугольные, периметром шахты 800 мм |  |  | 4: шт; 7: 3; 8: 68.7; 10: 206.1 | [5 empty] | Зонты вентиляционных систем из листовой оцинкованной стали,: прямоугольные, периметром шахты 800 мм
|  | (Материалы для монтажных работ) | [27 empty] | (Материалы для монтажных работ)
|  | Всего по позиции |  |  | 10: 206.1 | [10 empty] | Всего по позиции
112 | ТССЦ-19.2.02.02-0025 | Зонты вентиляционных систем из листовой оцинкованной стали,: прямоугольные, периметром шахты 1000 мм |  |  | 4: шт; 7: 1; 8: 72.1; 10: 72.1 | [5 empty] | Зонты вентиляционных систем из листовой оцинкованной стали,: прямоугольные, периметром шахты 1000 мм
|  | (Материалы для монтажных работ) | [27 empty] | (Материалы для монтажных работ)
|  | Всего по позиции |  |  | 10: 72.1 | [10 empty] | Всего по позиции
113 | ТЕР20-02-010-02 | Установка зонтов над шахтами из листовой стали прямоугольного сечения периметром: 1300 мм |  |  | 4: шт; 7: 3 | [5 empty] | Установка зонтов над шахтами из листовой стали прямоугольного сечения периметром: 1300 мм
| ОП п.1.20.19 | Индивидуальные испытания систем вентиляции и кондиционирования воздуха - 5% ОЗП=1,05; ЭМ=1,05 к расх.; ЗПМ=1,05; ТЗ=1,05; ТЗМ=1,05 | [25 empty] | Индивидуальные испытания систем вентиляции и кондиционирования воздуха - 5% ОЗП=1,05; ЭМ=1,05 к расх.; ЗПМ=1,05; ТЗ=1,05; ТЗМ=1,05
| Приказ от 04.08.2020 № 421/пр прил.10 табл.3 п.1.1 | Производство ремонтно-строительных работ осуществляется в помещениях эксплуатируемого объекта капитального строительства без остановки рабочего процесса, при этом: в зоне производства ремонтно-строительных работ отсутствуют действующее технологическое или лабораторное оборудование, мебель и иные загромождающие помещения предметы ОЗП=1,2; ЭМ=1,2 к расх.; ЗПМ=1,2; ТЗ=1,2; ТЗМ=1,2 | [25 empty] | Производство ремонтно-строительных работ осуществляется в помещениях эксплуатируемого объекта капитального строительства без остановки рабочего процесса, при этом: в зоне производства ремонтно-строительных работ отсутствуют действующее технологическое или лабораторное оборудование, мебель и иные загромождающие помещения предметы ОЗП=1,2; ЭМ=1,2 к расх.; ЗПМ=1,2; ТЗ=1,2; ТЗМ=1,2
| 1 | ОТ |  |  | 8: 8.2; 9: 1.26; 10: 31; 11: 36.38; 12: 1128 | [7 empty] | ОТ
| 2 | ЭМ |  |  | 8: 2.15; 9: 1.26; 10: 8.13 | [7 empty] | ЭМ
| 3 | в т.ч. ОТм |  |  | 8: 0.1; 9: 1.26; 10: 0.38; 11: 36.38; 12: 14 | [7 empty] | в т.ч. ОТм
| 4 | М |  |  | 8: 5.06; 10: 15.18 | [7 empty] | М
П,Н | 19.1.01.11 | Крепления |  |  | 4: кг; 5: 0; 7: 0 | [15 empty] | Крепления
Н | 19.2.02.04 | Зонты стальные вентиляционных систем |  |  | 4: шт; 5: 1; 7: 3 | [15 empty] | Зонты стальные вентиляционных систем
|  | ЗТ |  |  | 4: чел.-ч; 5: 1; 6: 1.26; 7: 3.78 | [8 empty] | ЗТ
|  | ЗТм |  |  | 4: чел.-ч; 5: 0.01; 6: 1.26; 7: 0.0378 | [8 empty] | ЗТм
|  | Итого по расценке |  |  | 8: 15.41; 10: 54.31 | [9 empty] | Итого по расценке
|  | ФОТ |  |  | 10: 31.38; 12: 1142 | [8 empty] | ФОТ
| Приказ Минстроя России № 812/пр от 21.12.2020 Прил. п.16 | НР Сантехнические работы - внутренние (трубопроводы, водопровод, канализация, отопление, газоснабжение, вентиляция и кондиционирование воздуха) |  |  | 4: %; 5: 121; 7: 121; 10: 37.97; 12: 1382 | [8 empty] | НР Сантехнические работы - внутренние (трубопроводы, водопровод, канализация, отопление, газоснабжение, вентиляция и кондиционирование воздуха)
| Приказ Минстроя России № 774/пр от 11.12.2020 Прил. п.16 | СП Сантехнические работы - внутренние (трубопроводы, водопровод, канализация, отопление, газоснабжение, вентиляция и кондиционирование воздуха) |  |  | 4: %; 5: 72; 7: 72; 10: 22.59; 12: 822 | [8 empty] | СП Сантехнические работы - внутренние (трубопроводы, водопровод, канализация, отопление, газоснабжение, вентиляция и кондиционирование воздуха)
|  | Всего по позиции |  |  | 10: 114.87 | [10 empty] | Всего по позиции
114 | ТССЦ-19.2.02.02-0026 | Зонты вентиляционных систем из листовой оцинкованной стали,: прямоугольные, периметром шахты 1200 мм |  |  | 4: шт; 7: 3; 8: 157.92; 10: 473.76 | [5 empty] | Зонты вентиляционных систем из листовой оцинкованной стали,: прямоугольные, периметром шахты 1200 мм
|  | (Сантехнические работы - внутренние (трубопроводы, водопровод, канализация, отопление, газоснабжение, вентиляция и кондиционирование воздуха)) | [27 empty] | (Сантехнические работы - внутренние (трубопроводы, водопровод, канализация, отопление, газоснабжение, вентиляция и кондиционирование воздуха))
|  | Всего по позиции |  |  | 10: 473.76 | [10 empty] | Всего по позиции
115 | ТЕР20-02-010-04 | Установка зонтов над шахтами из листовой стали прямоугольного сечения периметром: 2000 мм | [16 empty] | Установка зонтов над шахтами из листовой стали прямоугольного сечения периметром: 2000 мм | bar: 4; 7
| ОП п.1.20.19 | Индивидуальные испытания систем вентиляции и кондиционирования воздуха - 5% ОЗП=1,05; ЭМ=1,05 к расх.; ЗПМ=1,05; ТЗ=1,05; ТЗМ=1,05 | [25 empty] | Индивидуальные испытания систем вентиляции и кондиционирования воздуха - 5% ОЗП=1,05; ЭМ=1,05 к расх.; ЗПМ=1,05; ТЗ=1,05; ТЗМ=1,05
| Приказ от 04.08.2020 № 421/пр прил.10 табл.3 п.1.1 | Производство ремонтно-строительных работ осуществляется в помещениях эксплуатируемого объекта капитального строительства без остановки рабочего процесса, при этом: в зоне производства ремонтно-строительных работ отсутствуют действующее технологическое или лабораторное оборудование, мебель и иные загромождающие помещения предметы ОЗП=1,2; ЭМ=1,2 к расх.; ЗПМ=1,2; ТЗ=1,2; ТЗМ=1,2 | [25 empty] | Производство ремонтно-строительных работ осуществляется в помещениях эксплуатируемого объекта капитального строительства без остановки рабочего процесса, при этом: в зоне производства ремонтно-строительных работ отсутствуют действующее технологическое или лабораторное оборудование, мебель и иные загромождающие помещения предметы ОЗП=1,2; ЭМ=1,2 к расх.; ЗПМ=1,2; ТЗ=1,2; ТЗМ=1,2
| 1 | ОТ |  |  | 8: 9.49; 9: 1.26; 10: 11.96; 11: 36.38; 12: 435 | [7 empty] | ОТ
| 2 | ЭМ |  |  | 8: 2.63; 9: 1.26; 10: 3.31 | [7 empty] | ЭМ
| 3 | в т.ч. ОТм |  |  | 8: 0.1; 9: 1.26; 10: 0.13; 11: 36.38; 12: 5 | [7 empty] | в т.ч. ОТм
| 4 | М |  |  | 8: 9.67; 10: 9.67 | [7 empty] | М
П,Н | 19.1.01.11 | Крепления |  |  | 4: кг; 5: 0; 7: 0 | [15 empty] | Крепления
Н | 19.2.02.04 | Зонты стальные вентиляционных систем | [26 empty] | Зонты стальные вентиляционных систем | bar: 4 to 5; 7
|  | ЗТ |  |  | 4: чел.-ч; 5: 1.2; 6: 1.26; 7: 1.512 | [8 empty] | ЗТ
|  | ЗТм |  |  | 4: чел.-ч; 5: 0.01; 6: 1.26; 7: 0.0126 | [8 empty] | ЗТм
|  | Итого по расценке |  |  | 8: 21.79; 10: 24.94 | [9 empty] | Итого по расценке
|  | ФОТ |  |  | 10: 12.09; 12: 440 | [8 empty] | ФОТ
| Приказ Минстроя России № 812/пр от 21.12.2020 Прил. п.16 | НР Сантехнические работы - внутренние (трубопроводы, водопровод, канализация, отопление, газоснабжение, вентиляция и кондиционирование воздуха) |  |  | 4: %; 5: 121; 7: 121; 10: 14.63; 12: 532 | [8 empty] | НР Сантехнические работы - внутренние (трубопроводы, водопровод, канализация, отопление, газоснабжение, вентиляция и кондиционирование воздуха)
| Приказ Минстроя России № 774/пр от 11.12.2020 Прил. п.16 | СП Сантехнические работы - внутренние (трубопроводы, водопровод, канализация, отопление, газоснабжение, вентиляция и кондиционирование воздуха) |  |  | 4: %; 5: 72; 7: 72; 10: 8.7; 12: 317 | [8 empty] | СП Сантехнические работы - внутренние (трубопроводы, водопровод, канализация, отопление, газоснабжение, вентиляция и кондиционирование воздуха)
|  | Всего по позиции |  |  | 10: 48.27 | [10 empty] | Всего по позиции
116 | ТССЦ-19.2.02.02-0029 | Зонты вентиляционных систем из листовой оцинкованной стали,: прямоугольные, периметром шахты 2000 мм |  |  | 4: шт; 7: 1; 8: 260; 10: 260 | [5 empty] | Зонты вентиляционных систем из листовой оцинкованной стали,: прямоугольные, периметром шахты 2000 мм
|  | (Материалы для монтажных работ) | [27 empty] | (Материалы для монтажных работ)
|  | Всего по позиции |  |  | 10: 260 | [10 empty] | Всего по позиции
117 | ТЕР20-02-010-05 | Установка зонтов над шахтами из листовой стали прямоугольного сечения периметром: 2600 мм | [16 empty] | Установка зонтов над шахтами из листовой стали прямоугольного сечения периметром: 2600 мм | bar: 4; 7
| ОП п.1.20.19 | Индивидуальные испытания систем вентиляции и кондиционирования воздуха - 5% ОЗП=1,05; ЭМ=1,05 к расх.; ЗПМ=1,05; ТЗ=1,05; ТЗМ=1,05 | [25 empty] | Индивидуальные испытания систем вентиляции и кондиционирования воздуха - 5% ОЗП=1,05; ЭМ=1,05 к расх.; ЗПМ=1,05; ТЗ=1,05; ТЗМ=1,05
| Приказ от 04.08.2020 № 421/пр прил.10 табл.3 п.1.1 | Производство ремонтно-строительных работ осуществляется в помещениях эксплуатируемого объекта капитального строительства без остановки рабочего процесса, при этом: в зоне производства ремонтно-строительных работ отсутствуют действующее технологическое или лабораторное оборудование, мебель и иные загромождающие помещения предметы ОЗП=1,2; ЭМ=1,2 к расх.; ЗПМ=1,2; ТЗ=1,2; ТЗМ=1,2 | [25 empty] | Производство ремонтно-строительных работ осуществляется в помещениях эксплуатируемого объекта капитального строительства без остановки рабочего процесса, при этом: в зоне производства ремонтно-строительных работ отсутствуют действующее технологическое или лабораторное оборудование, мебель и иные загромождающие помещения предметы ОЗП=1,2; ЭМ=1,2 к расх.; ЗПМ=1,2; ТЗ=1,2; ТЗМ=1,2
| 1 | ОТ |  |  | 8: 17.96; 9: 1.26; 10: 22.63; 11: 36.38; 12: 823 | [7 empty] | ОТ
| 2 | ЭМ |  |  | 8: 4.47; 9: 1.26; 10: 5.63 | [7 empty] | ЭМ
| 3 | в т.ч. ОТм |  |  | 8: 0.2; 9: 1.26; 10: 0.25; 11: 36.38; 12: 9 | [7 empty] | в т.ч. ОТм
| 4 | М |  |  | 8: 10.11; 10: 10.11 | [7 empty] | М
П,Н | 19.1.01.11 | Крепления |  |  | 4: кг; 5: 0; 7: 0 | [15 empty] | Крепления
Н | 19.2.02.04 | Зонты стальные вентиляционных систем | [26 empty] | Зонты стальные вентиляционных систем | bar: 4 to 5; 7
|  | ЗТ |  |  | 4: чел.-ч; 5: 2.27; 6: 1.26; 7: 2.8602 | [8 empty] | ЗТ
|  | ЗТм |  |  | 4: чел.-ч; 5: 0.02; 6: 1.26; 7: 0.0252 | [8 empty] | ЗТм
|  | Итого по расценке |  |  | 8: 32.54; 10: 38.37 | [9 empty] | Итого по расценке
|  | ФОТ |  |  | 10: 22.88; 12: 832 | [8 empty] | ФОТ
| Приказ Минстроя России № 812/пр от 21.12.2020 Прил. п.16 | НР Сантехнические работы - внутренние (трубопроводы, водопровод, канализация, отопление, газоснабжение, вентиляция и кондиционирование воздуха) |  |  | 4: %; 5: 121; 7: 121; 10: 27.68; 12: 1007 | [8 empty] | НР Сантехнические работы - внутренние (трубопроводы, водопровод, канализация, отопление, газоснабжение, вентиляция и кондиционирование воздуха)
| Приказ Минстроя России № 774/пр от 11.12.2020 Прил. п.16 | СП Сантехнические работы - внутренние (трубопроводы, водопровод, канализация, отопление, газоснабжение, вентиляция и кондиционирование воздуха) |  |  | 4: %; 5: 72; 7: 72; 10: 16.47; 12: 599 | [8 empty] | СП Сантехнические работы - внутренние (трубопроводы, водопровод, канализация, отопление, газоснабжение, вентиляция и кондиционирование воздуха)
|  | Всего по позиции |  |  | 10: 82.52 | [10 empty] | Всего по позиции
118 | ТССЦ-19.2.02.02-0030 | Зонты вентиляционных систем из листовой оцинкованной стали,: прямоугольные, периметром шахты 2600 мм |  |  | 4: шт; 7: 1; 8: 321.3; 10: 321.3 | [5 empty] | Зонты вентиляционных систем из листовой оцинкованной стали,: прямоугольные, периметром шахты 2600 мм
|  | (Материалы для монтажных работ) | [27 empty] | (Материалы для монтажных работ)
|  | Всего по позиции |  |  | 10: 321.3 | [10 empty] | Всего по позиции
119 | ТЕР46-03-007-02 | Пробивка проемов в конструкциях: из бетона |  |  | 4: м3; 7: 1.28 | [5 empty] | Пробивка проемов в конструкциях: из бетона
|  | Объем=0,4*0,4*0,5*16 | [17 empty] | Объем=0,4*0,4*0,5*16
| Прил.46.1 п.3.1 | При работах на высоте от опорной площадки более 1,5 м ОЗП=1,2; ЭМ=1,2 к расх.; ЗПМ=1,2; ТЗ=1,2; ТЗМ=1,2 | [25 empty] | При работах на высоте от опорной площадки более 1,5 м ОЗП=1,2; ЭМ=1,2 к расх.; ЗПМ=1,2; ТЗ=1,2; ТЗМ=1,2
| 1 | ОТ |  |  | 8: 221.16; 9: 1.2; 10: 339.7; 11: 36.38; 12: 12358 | [7 empty] | ОТ
| 2 | ЭМ |  |  | 8: 409.43; 9: 1.2; 10: 628.88 | [7 empty] | ЭМ
|  | ЗТ |  |  | 4: чел.-ч; 5: 27.61; 6: 1.2; 7: 42.409 | [8 empty] | ЗТ
|  | Итого по расценке |  |  | 8: 630.59; 10: 968.58 | [9 empty] | Итого по расценке
|  | ФОТ |  |  | 10: 339.7; 12: 12358 | [8 empty] | ФОТ
| Приказ Минстроя России № 812/пр от 21.12.2020 Прил. п.40.1 | НР Работы по реконструкции зданий и сооружений: усиление и замена существующих конструкций, возведение отдельных конструктивных элементов |  |  | 4: %; 5: 103; 7: 103; 10: 349.89; 12: 12729 | [8 empty] | НР Работы по реконструкции зданий и сооружений: усиление и замена существующих конструкций, возведение отдельных конструктивных элементов
| Приказ Минстроя России № 774/пр от 11.12.2020 Прил. п.40.1 | СП Работы по реконструкции зданий и сооружений: усиление и замена существующих конструкций, возведение отдельных конструктивных элементов |  |  | 4: %; 5: 59; 7: 59; 10: 200.42; 12: 7291 | [8 empty] | СП Работы по реконструкции зданий и сооружений: усиление и замена существующих конструкций, возведение отдельных конструктивных элементов
|  | Всего по позиции |  |  | 10: 1518.89 | [10 empty] | Всего по позиции
|  | Итоги по разделу 3 Вентиляция : | [22 empty] | Итоги по разделу 3 Вентиляция :
|  | Итого прямые затраты (справочно) |  |  | 10: 37770.05; 12: 336345 | [12 empty] | Итого прямые затраты (справочно)
|  | в том числе: | [23 empty] | в том числе:
|  | Оплата труда рабочих |  |  | 10: 3225.75; 12: 117352 | [12 empty] | Оплата труда рабочих
|  | Эксплуатация машин |  |  | 10: 1042.67; 12: 11282 | [12 empty] | Эксплуатация машин
|  | в том числе оплата труда машинистов (Отм) |  |  | 10: 31.91; 12: 1159 | [12 empty] | в том числе оплата труда машинистов (Отм)
|  | Материалы |  |  | 10: 33501.63; 12: 207711 | [12 empty] | Материалы
|  | Строительные работы |  |  | 10: 41608.38; 12: 541671 | [12 empty] | Строительные работы
|  | в том числе: | [23 empty] | в том числе:
|  | оплата труда |  |  | 10: 3225.75; 12: 117352 | [12 empty] | оплата труда
|  | эксплуатация машин и механизмов |  |  | 10: 1042.67; 12: 11282 | [12 empty] | эксплуатация машин и механизмов
|  | в том числе оплата труда машинистов (ОТм) |  |  | 10: 31.91; 12: 1159 | [12 empty] | в том числе оплата труда машинистов (ОТм)
|  | материалы |  |  | 10: 31324.93; 12: 194215 | [12 empty] | материалы
|  | накладные расходы |  |  | 10: 3782.9; 12: 137619 | [12 empty] | накладные расходы
|  | сметная прибыль |  |  | 10: 2232.13; 12: 81203 | [12 empty] | сметная прибыль
|  | Монтажные работы |  |  | 10: 2176.7; 12: 13496 | [12 empty] | Монтажные работы
|  | в том числе: | [23 empty] | в том числе:
|  | материалы |  |  | 10: 2176.7; 12: 13496 | [12 empty] | материалы
|  | Итого ФОТ (справочно) |  |  | 10: 3257.66; 12: 118511 | [12 empty] | Итого ФОТ (справочно)
|  | Итого накладные расходы (справочно) |  |  | 10: 3782.9; 12: 137619 | [12 empty] | Итого накладные расходы (справочно)
|  | Итого сметная прибыль (справочно) |  |  | 10: 2232.13; 12: 81203 | [12 empty] | Итого сметная прибыль (справочно)
|  | Итого по разделу 3 Вентиляция |  |  | 10: 43785.08; 12: 555167 | [13 empty] | Итого по разделу 3 Вентиляция
|  | в том числе: | [23 empty] | в том числе:
|  | материалы, изделия и конструкции отсутствующие в СНБ |  |  | 12: 6196 | [12 empty] | материалы, изделия и конструкции отсутствующие в СНБ
Раздел 4. Кондиционирование | [17 empty] | Раздел 4. Кондиционирование
|  | Итоги по разделу 4 Кондиционирование : | [22 empty] | Итоги по разделу 4 Кондиционирование :
|  | Итого по разделу 4 Кондиционирование | [24 empty] | Итого по разделу 4 Кондиционирование
Раздел 5. Уборка и вывоз мусора | [17 empty] | Раздел 5. Уборка и вывоз мусора
120 | ТССЦпг-01-01-01-043 | Погрузо-разгрузочные работы при автомобильных перевозках: Погрузка мусора строительного с погрузкой экскаваторами емкостью ковша до 0,5 м3 |  |  | 4: 1 т груза; 7: 23.232; 8: 3.24; 10: 75.27 | [5 empty] | Погрузо-разгрузочные работы при автомобильных перевозках: Погрузка мусора строительного с погрузкой экскаваторами емкостью ковша до 0,5 м3
|  | Объем=20,16+3,072 | [17 empty] | Объем=20,16+3,072
|  | Всего по позиции |  |  | 10: 75.27 | [10 empty] | Всего по позиции
121 | ТССЦпг-03-21-01-077 | Перевозка грузов автомобилями-самосвалами грузоподъемностью 10 т работающих вне карьера на расстояние: I класс груза до 77 км |  |  | 4: 1 т груза; 7: 23.232; 8: 36.7; 10: 852.61 | [5 empty] | Перевозка грузов автомобилями-самосвалами грузоподъемностью 10 т работающих вне карьера на расстояние: I класс груза до 77 км
|  | Всего по позиции |  |  | 10: 852.61 | [10 empty] | Всего по позиции
|  | Итоги по разделу 5 Уборка и вывоз мусора : | [22 empty] | Итоги по разделу 5 Уборка и вывоз мусора :
|  | Итого прямые затраты (справочно) |  |  | 10: 927.88; 12: 10039 | [12 empty] | Итого прямые затраты (справочно)
|  | в том числе: | [23 empty] | в том числе:
|  | Эксплуатация машин |  |  | 10: 927.88; 12: 10039 | [12 empty] | Эксплуатация машин
|  | Строительные работы |  |  | 10: 927.88; 12: 10039 | [12 empty] | Строительные работы
|  | Строительные работы |  |  | 10: 75.27; 12: 814 | [12 empty] | Строительные работы
|  | в том числе: | [23 empty] | в том числе:
|  | эксплуатация машин и механизмов |  |  | 10: 75.27; 12: 814 | [12 empty] | эксплуатация машин и механизмов
|  | Транспортные расходы (перевозка), относимые на стоимость строительных работ |  |  | 10: 852.61; 12: 9225 | [12 empty] | Транспортные расходы (перевозка), относимые на стоимость строительных работ
|  | Итого по разделу 5 Уборка и вывоз мусора |  |  | 10: 927.88; 12: 10039 | [13 empty] | Итого по разделу 5 Уборка и вывоз мусора
|  | Итоги по смете: | [29 empty] | Итоги по смете:
|  | Итого прямые затраты (справочно) |  |  | 10: 150918.79; 12: 1292781 | [19 empty] | Итого прямые затраты (справочно)
|  | в том числе: | [30 empty] | в том числе:
|  | Оплата труда рабочих |  |  | 10: 10806.57; 12: 393145 | [19 empty] | Оплата труда рабочих
|  | Эксплуатация машин |  |  | 10: 6697.18; 12: 72463 | [19 empty] | Эксплуатация машин
|  | в том числе оплата труда машинистов (Отм) |  |  | 10: 175.73; 12: 6390 | [19 empty] | в том числе оплата труда машинистов (Отм)
|  | Материалы |  |  | 10: 133415.04; 12: 827173 | [19 empty] | Материалы
|  | Строительные работы |  |  | 10: 86422.99; 12: 1470727 | [19 empty] | Строительные работы
|  | Строительные работы |  |  | 10: 85570.38; 12: 1461502 | [19 empty] | Строительные работы
|  | в том числе: | [30 empty] | в том числе:
|  | оплата труда |  |  | 10: 10806.57; 12: 393145 | [19 empty] | оплата труда
| 1 | эксплуатация машин и механизмов |  |  | 10: 5844.57; 11: 10.82; 12: 63238 | [19 empty] | эксплуатация машин и механизмов
|  | в том числе оплата труда машинистов (ОТм) |  |  | 10: 175.73; 12: 6390 | [19 empty] | в том числе оплата труда машинистов (ОТм)
| 1 | материалы |  |  | 10: 49773.38; 11: 6.2; 12: 308595 | [19 empty] | материалы
|  | накладные расходы |  |  | 10: 12146.78; 12: 441898 | [19 empty] | накладные расходы
|  | сметная прибыль |  |  | 10: 6999.08; 12: 254626 | [19 empty] | сметная прибыль
| 1 | Транспортные расходы (перевозка), относимые на стоимость строительных работ |  |  | 10: 852.61; 11: 10.82; 12: 9225 | [19 empty] | Транспортные расходы (перевозка), относимые на стоимость строительных работ
| 1 | Монтажные работы |  |  | 10: 83641.66; 11: 6.2; 12: 518578 | [19 empty] | Монтажные работы
|  | в том числе: | [30 empty] | в том числе:
| 1 | материалы |  |  | 10: 83641.66; 11: 6.2; 12: 518578 | [19 empty] | материалы
|  | Итого ФОТ (справочно) |  |  | 10: 10982.3; 12: 399535 | [19 empty] | Итого ФОТ (справочно)
|  | Итого накладные расходы (справочно) |  |  | 10: 12146.78; 12: 441898 | [19 empty] | Итого накладные расходы (справочно)
|  | Итого сметная прибыль (справочно) |  |  | 10: 6999.08; 12: 254626 | [19 empty] | Итого сметная прибыль (справочно)
|  | ВСЕГО по смете |  |  | 10: 170064.65; 12: 1989305 | [20 empty] | ВСЕГО по смете
|  | в том числе: | [30 empty] | в том числе:
|  | материалы, изделия и конструкции отсутствующие в СНБ |  |  | 12: 483512 | [19 empty] | материалы, изделия и конструкции отсутствующие в СНБ
| Составил: | (Теганов Е.А.)
[должность, подпись (инициалы, фамилия)]
| Проверил: | (Вальчук Е.С.)
[должность, подпись (инициалы, фамилия)]