## Альбом
Приложение № 2
Утверждено приказом № 421 от 4 августа 2020 г. Минстроя РФ
СОГЛАСОВАНО: | [9 empty] | УТВЕРЖДАЮ:
ИП Москаленко А.И. | [13 empty] | ИП Москаленко А.И.
"____" ________________ 2023 года | [12 empty] | "____" ________________ 2023 года
Наименование редакции сметных нормативов
Наименование программного продукта |  |  | ГРАНД-Смета, версия 2022.1
Капитальный ремонт МБОУ «Сакская СШ№4 им. Героя Советского Союза Ф. И. Сенченко» по адресу: Республика Крым, г. Саки, ул. Пионерская, д. 2 | [14 empty] | Капитальный ремонт МБОУ «Сакская СШ№4 им. Героя Советского Союза Ф. И. Сенченко» по адресу: Республика Крым, г. Саки, ул. Пионерская, д. 2
(наименование стройки)
Капитальный ремонт МБОУ «Сакская СШ№4 им. Героя Советского Союза Ф. И. Сенченко» по адресу: Республика Крым, г. Саки, ул. Пионерская, д. 2 | [15 empty] | Капитальный ремонт МБОУ «Сакская СШ№4 им. Героя Советского Союза Ф. И. Сенченко» по адресу: Республика Крым, г. Саки, ул. Пионерская, д. 2
(наименование объекта капитального строительства)
ЛОКАЛЬНЫЙ СМЕТНЫЙ РАСЧЕТ (СМЕТА) № 06-01-01
Тепловые сети | [16 empty] | Тепловые сети
(наименование конструктивного решения)
Составлен | базисно-индексным | методом
Основание | Акт технического осмотра
(проектная и (или) иная техническая документация)
Составлен(а) в текущем (базисном) уровне цен |  |  | 4 квартал 2021 г.
Сметная стоимость |  | 349.58 | (31,65) | тыс.руб.
в том числе:
| строительных работ | 349.58 | (31,65) | тыс.руб. |  | Средства на оплату труда рабочих |  |  |  |  | 63.71 | (1,75) | тыс.руб.
| монтажных работ | 0 | (0) | тыс.руб. |  | Нормативные затраты труда рабочих |  |  |  |  | 198.47 |  | чел.час.
| оборудования | 0 | (0) | тыс.руб. |  | Нормативные затраты труда машинистов |  |  |  |  | 10.91 |  | чел.час.
| прочих затрат | 0 | (0) | тыс.руб. |  | Расчетный измеритель конструктивного решения
№ п/п | Обоснование | Наименование работ и затрат |  |  | Единица измерения | Количество |  |  | Сметная стоимость в базисном уровне цен (в текущем уровне цен (гр. 8) для ресурсов, отсутствующих в СНБ), руб. |  |  | Индексы | Сметная стоимость в текущем уровне цен, руб.
[6 empty] | на единицу | коэффициенты | всего с учетом коэффициентов | на единицу | коэффициенты | всего
1 | 2 | 3 |  |  | 4 | 5 | 6 | 7 | 8 | 9 | 10 | 11 | 12
Раздел 1. Демонтажные работы | [17 empty] | Раздел 1. Демонтажные работы
1 | ТЕРр68-12-4 | Разборка покрытий и оснований: асфальтобетонных с помощью молотков отбойных |  |  | 4: 100 м3; 7: 0.004 | [5 empty] | Разборка покрытий и оснований: асфальтобетонных с помощью молотков отбойных
|  | Объем=(10*0,04) / 100 | [17 empty] | Объем=(10*0,04) / 100
| 1 | ОТ |  |  | 8: 1805.66; 10: 7.22; 11: 36.38; 12: 263 | [7 empty] | ОТ
| 2 | ЭМ |  |  | 8: 4037.32; 10: 16.15 | [7 empty] | ЭМ
| 3 | в т.ч. ОТм |  |  | 8: 371.53; 10: 1.49; 11: 36.38; 12: 54 | [7 empty] | в т.ч. ОТм
|  | ЗТ |  |  | 4: чел.-ч; 5: 243.35; 7: 0.9734 | [8 empty] | ЗТ
|  | ЗТм |  |  | 4: чел.-ч; 5: 41.39; 7: 0.16556 | [8 empty] | ЗТм
|  | Итого по расценке |  |  | 8: 5842.98; 10: 23.37 | [9 empty] | Итого по расценке
|  | ФОТ |  |  | 10: 8.71; 12: 317 | [8 empty] | ФОТ
| Приказ Минстроя России № 812/пр от 21.12.2020 Прил. п.102 | НР Благоустройство (ремонтно-строительные) |  |  | 4: %; 5: 102; 7: 102; 10: 8.88; 12: 323 | [8 empty] | НР Благоустройство (ремонтно-строительные)
| Приказ Минстроя России № 774/пр от 11.12.2020 Прил. п.102 | СП Благоустройство (ремонтно-строительные) |  |  | 4: %; 5: 54; 7: 54; 10: 4.7; 12: 171 | [8 empty] | СП Благоустройство (ремонтно-строительные)
|  | Всего по позиции |  |  | 10: 36.95 | [10 empty] | Всего по позиции
2 | ТЕРр68-12-2 | Разборка покрытий и оснований: щебеночных |  |  | 4: 100 м3; 7: 0.015 | [5 empty] | Разборка покрытий и оснований: щебеночных
|  | Объем=(10*0,15) / 100 | [17 empty] | Объем=(10*0,15) / 100
| 1 | ОТ |  |  | 8: 129.14; 10: 1.94; 11: 36.38; 12: 71 | [7 empty] | ОТ
| 2 | ЭМ |  |  | 8: 465.59; 10: 6.98 | [7 empty] | ЭМ
| 3 | в т.ч. ОТм |  |  | 8: 51.67; 10: 0.78; 11: 36.38; 12: 28 | [7 empty] | в т.ч. ОТм
|  | ЗТ |  |  | 4: чел.-ч; 5: 18.37; 7: 0.27555 | [8 empty] | ЗТ
|  | ЗТм |  |  | 4: чел.-ч; 5: 4.65; 7: 0.06975 | [8 empty] | ЗТм
|  | Итого по расценке |  |  | 8: 594.73; 10: 8.92 | [9 empty] | Итого по расценке
|  | ФОТ |  |  | 10: 2.72; 12: 99 | [8 empty] | ФОТ
| Приказ Минстроя России № 812/пр от 21.12.2020 Прил. п.102 | НР Благоустройство (ремонтно-строительные) |  |  | % | 102 | 0.9 | 91.8 |  |  | 2.5 |  | 91 | [8 empty] | НР Благоустройство (ремонтно-строительные)
| Приказ Минстроя России № 774/пр от 11.12.2020 Прил. п.102 | СП Благоустройство (ремонтно-строительные) |  |  | 4: %; 5: 54; 7: 54; 10: 1.47; 12: 53 | [8 empty] | СП Благоустройство (ремонтно-строительные)
|  | Всего по позиции |  |  | 10: 12.89 | [10 empty] | Всего по позиции
3 | ТЕРр66-16-47 | Демонтаж трубопроводов в непроходных каналах с повышенной влажностью вручную диаметром труб: до 80 мм |  |  | 4: 100 м; 7: 0.23 | [5 empty] | Демонтаж трубопроводов в непроходных каналах с повышенной влажностью вручную диаметром труб: до 80 мм
|  | Объем=23 / 100 | [17 empty] | Объем=23 / 100
| 1 | ОТ |  |  | 8: 257.22; 10: 59.16; 11: 36.38; 12: 2152 | [7 empty] | ОТ
| 2 | ЭМ |  |  | 8: 19.5; 10: 4.49 | [7 empty] | ЭМ
| 3 | в т.ч. ОТм |  |  | 8: 2.03; 10: 0.47; 11: 36.38; 12: 17 | [7 empty] | в т.ч. ОТм
| 4 | М |  |  | 8: 13.47; 10: 3.1 | [7 empty] | М
|  | ЗТ |  |  | 4: чел.-ч; 5: 33.8; 7: 7.774 | [8 empty] | ЗТ
|  | ЗТм |  |  | 4: чел.-ч; 5: 0.2; 7: 0.046 | [8 empty] | ЗТм
|  | Итого по расценке |  |  | 8: 290.19; 10: 66.75 | [9 empty] | Итого по расценке
|  | ФОТ |  |  | 10: 59.63; 12: 2169 | [8 empty] | ФОТ
| Приказ № 812/пр от 21.12.2020 Прил. п.100.1 | НР Наружные инженерные сети: демонтаж, разборка, очистка (ремонтно-строительные) |  |  | 4: %; 5: 89; 7: 89; 10: 53.07; 12: 1930 | [8 empty] | НР Наружные инженерные сети: демонтаж, разборка, очистка (ремонтно-строительные)
| Приказ № 774/пр от 11.12.2020 Прил. п.100.1 | СП Наружные инженерные сети: демонтаж, разборка, очистка (ремонтно-строительные) |  |  | 4: %; 5: 44; 7: 44; 10: 26.24; 12: 954 | [8 empty] | СП Наружные инженерные сети: демонтаж, разборка, очистка (ремонтно-строительные)
|  | Всего по позиции |  |  | 10: 146.06 | [10 empty] | Всего по позиции
4 | ТЕР24-01-004-03 | Надземная прокладка стальных трубопроводов при номинальном давлении 1,6 МПа, температуре 150°С, диаметр труб 80 мм (демонтаж) |  |  | 4: км; 7: 0.06 | [5 empty] | Надземная прокладка стальных трубопроводов при номинальном давлении 1,6 МПа, температуре 150°С, диаметр труб 80 мм (демонтаж)
| Приказ от 04.09.2019 № 519/пр табл.2 п.5 | Демонтаж (разборка) сетей инженерно-технического обеспечения ОЗП=0,6; ЭМ=0,6 к расх.; ЗПМ=0,6; МАТ=0 к расх.; ТЗ=0,6; ТЗМ=0,6 | [22 empty] | Демонтаж (разборка) сетей инженерно-технического обеспечения ОЗП=0,6; ЭМ=0,6 к расх.; ЗПМ=0,6; МАТ=0 к расх.; ТЗ=0,6; ТЗМ=0,6
| 1 | ОТ |  |  | 8: 3993.76; 9: 0.6; 10: 143.78; 11: 36.38; 12: 5231 | [7 empty] | ОТ
| 2 | ЭМ |  |  | 8: 8735.47; 9: 0.6; 10: 314.48 | [7 empty] | ЭМ
| 3 | в т.ч. ОТм |  |  | 8: 670.2; 9: 0.6; 10: 24.13; 11: 36.38; 12: 878 | [7 empty] | в т.ч. ОТм
| 4 | М |  |  | 8: 4418.33; 9: 0; 10: 0 | [7 empty] | М
Н | 23.3.10.02 | Трубы стальные |  |  | 4: м; 5: 1010; 6: 0; 7: 0 | [12 empty] | Трубы стальные
|  | ЗТ |  |  | 4: чел.-ч; 5: 458; 6: 0.6; 7: 16.488 | [8 empty] | ЗТ
|  | ЗТм |  |  | 4: чел.-ч; 5: 67.72; 6: 0.6; 7: 2.4379 | [8 empty] | ЗТм
|  | Итого по расценке |  |  | 8: 17147.56; 10: 458.26 | [9 empty] | Итого по расценке
|  | ФОТ |  |  | 10: 167.91; 12: 6109 | [8 empty] | ФОТ
| Приказ Минстроя России № 812/пр от 21.12.2020 Прил. п.18 | НР Наружные сети водопровода, канализации, теплоснабжения, газопровода |  |  | 4: %; 5: 117; 7: 117; 10: 196.45; 12: 7148 | [8 empty] | НР Наружные сети водопровода, канализации, теплоснабжения, газопровода
| Приказ Минстроя России № 774/пр от 11.12.2020 Прил. п.18 | СП Наружные сети водопровода, канализации, теплоснабжения, газопровода |  |  | 4: %; 5: 74; 7: 74; 10: 124.25; 12: 4521 | [8 empty] | СП Наружные сети водопровода, канализации, теплоснабжения, газопровода
|  | Всего по позиции |  |  | 10: 778.96 | [10 empty] | Всего по позиции
|  | Итоги по разделу 1 Демонтажные работы : | [24 empty] | Итоги по разделу 1 Демонтажные работы :
|  | Итого прямые затраты (справочно) |  |  | 10: 557.3; 12: 11438 | [14 empty] | Итого прямые затраты (справочно)
|  | в том числе: | [25 empty] | в том числе:
|  | Оплата труда рабочих |  |  | 10: 212.1; 12: 7717 | [14 empty] | Оплата труда рабочих
|  | Эксплуатация машин |  |  | 10: 342.1; 12: 3702 | [14 empty] | Эксплуатация машин
|  | в том числе оплата труда машинистов (Отм) |  |  | 10: 26.87; 12: 977 | [14 empty] | в том числе оплата труда машинистов (Отм)
|  | Материалы |  |  | 10: 3.1; 12: 19 | [14 empty] | Материалы
|  | Строительные работы |  |  | 10: 974.86; 12: 26629 | [14 empty] | Строительные работы
|  | в том числе: | [25 empty] | в том числе:
|  | оплата труда |  |  | 10: 212.1; 12: 7717 | [14 empty] | оплата труда
|  | эксплуатация машин и механизмов |  |  | 10: 342.1; 12: 3702 | [14 empty] | эксплуатация машин и механизмов
|  | в том числе оплата труда машинистов (ОТм) |  |  | 10: 26.87; 12: 977 | [14 empty] | в том числе оплата труда машинистов (ОТм)
|  | материалы |  |  | 10: 3.1; 12: 19 | [14 empty] | материалы
|  | накладные расходы |  |  | 10: 260.9; 12: 9492 | [14 empty] | накладные расходы
|  | сметная прибыль |  |  | 10: 156.66; 12: 5699 | [14 empty] | сметная прибыль
|  | Итого ФОТ (справочно) |  |  | 10: 238.97; 12: 8694 | [14 empty] | Итого ФОТ (справочно)
|  | Итого накладные расходы (справочно) |  |  | 10: 260.9; 12: 9492 | [14 empty] | Итого накладные расходы (справочно)
|  | Итого сметная прибыль (справочно) |  |  | 10: 156.66; 12: 5699 | [14 empty] | Итого сметная прибыль (справочно)
|  | Итого по разделу 1 Демонтажные работы |  |  | 10: 974.86; 12: 26629 | [15 empty] | Итого по разделу 1 Демонтажные работы
Раздел 2. Тепловые сети | [17 empty] | Раздел 2. Тепловые сети
5 | ТЕР24-01-002-03 | Прокладка стальных трубопроводов в непроходном канале при номинальном давлении 1,6 МПа, температуре 150°С, диаметр труб 80 мм |  |  | 4: км; 7: 0.023 | [5 empty] | Прокладка стальных трубопроводов в непроходном канале при номинальном давлении 1,6 МПа, температуре 150°С, диаметр труб 80 мм
| 1 | ОТ |  |  | 8: 4124.56; 10: 94.86; 11: 36.38; 12: 3451 | [7 empty] | ОТ
| 2 | ЭМ |  |  | 8: 10479.08; 10: 241.02 | [7 empty] | ЭМ
| 3 | в т.ч. ОТм |  |  | 8: 734.02; 10: 16.88; 11: 36.38; 12: 614 | [7 empty] | в т.ч. ОТм
| 4 | М |  |  | 8: 4419.91; 10: 101.66 | [7 empty] | М
Н | 23.3.10.02 | Трубы стальные |  |  | 4: м; 5: 1010; 7: 23.23 | [12 empty] | Трубы стальные
|  | ЗТ |  |  | 4: чел.-ч; 5: 473; 7: 10.879 | [8 empty] | ЗТ
|  | ЗТм |  |  | 4: чел.-ч; 5: 71.27; 7: 1.6392 | [8 empty] | ЗТм
|  | Итого по расценке |  |  | 8: 19023.55; 10: 437.54 | [9 empty] | Итого по расценке
|  | ФОТ |  |  | 10: 111.74; 12: 4065 | [8 empty] | ФОТ
| Приказ Минстроя России № 812/пр от 21.12.2020 Прил. п.18 | НР Наружные сети водопровода, канализации, теплоснабжения, газопровода |  |  | 4: %; 5: 117; 7: 117; 10: 130.74; 12: 4756 | [8 empty] | НР Наружные сети водопровода, канализации, теплоснабжения, газопровода
| Приказ Минстроя России № 774/пр от 11.12.2020 Прил. п.18 | СП Наружные сети водопровода, канализации, теплоснабжения, газопровода |  |  | 4: %; 5: 74; 7: 74; 10: 82.69; 12: 3008 | [8 empty] | СП Наружные сети водопровода, канализации, теплоснабжения, газопровода
|  | Всего по позиции |  |  | 10: 650.97 | [10 empty] | Всего по позиции
6 | ТССЦ-23.5.02.02-0011 | Трубы стальные электросварные прямошовные диаметром: 50-80 мм |  |  | 4: т; 7: 0.12544; 8: 9064.9; 10: 1137.12 | [5 empty] | Трубы стальные электросварные прямошовные диаметром: 50-80 мм
|  | (Наружные сети водопровода, канализации, теплоснабжения, газопровода) | [27 empty] | (Наружные сети водопровода, канализации, теплоснабжения, газопровода)
|  | Объем=0,0054*23,23 | [17 empty] | Объем=0,0054*23,23
|  | Всего по позиции |  |  | 10: 1137.12 | [10 empty] | Всего по позиции
7 | ТЕР24-01-004-03 | Надземная прокладка стальных трубопроводов при номинальном давлении 1,6 МПа, температуре 150°С, диаметр труб 80 мм |  |  | 4: км; 7: 0.06 | [5 empty] | Надземная прокладка стальных трубопроводов при номинальном давлении 1,6 МПа, температуре 150°С, диаметр труб 80 мм
| 1 | ОТ |  |  | 8: 3993.76; 10: 239.63; 11: 36.38; 12: 8718 | [7 empty] | ОТ
| 2 | ЭМ |  |  | 8: 8735.47; 10: 524.13 | [7 empty] | ЭМ
| 3 | в т.ч. ОТм |  |  | 8: 670.2; 10: 40.21; 11: 36.38; 12: 1463 | [7 empty] | в т.ч. ОТм
| 4 | М |  |  | 8: 4418.33; 10: 265.1 | [7 empty] | М
Н | 23.3.10.02 | Трубы стальные |  |  | 4: м; 5: 1010; 7: 60.6 | [12 empty] | Трубы стальные
|  | ЗТ |  |  | 4: чел.-ч; 5: 458; 7: 27.48 | [8 empty] | ЗТ
|  | ЗТм |  |  | 4: чел.-ч; 5: 67.72; 7: 4.0632 | [8 empty] | ЗТм
|  | Итого по расценке |  |  | 8: 17147.56; 10: 1028.86 | [9 empty] | Итого по расценке
|  | ФОТ |  |  | 10: 279.84; 12: 10181 | [8 empty] | ФОТ
| Приказ Минстроя России № 812/пр от 21.12.2020 Прил. п.18 | НР Наружные сети водопровода, канализации, теплоснабжения, газопровода |  |  | 4: %; 5: 117; 7: 117; 10: 327.41; 12: 11912 | [8 empty] | НР Наружные сети водопровода, канализации, теплоснабжения, газопровода
| Приказ Минстроя России № 774/пр от 11.12.2020 Прил. п.18 | СП Наружные сети водопровода, канализации, теплоснабжения, газопровода |  |  | 4: %; 5: 74; 7: 74; 10: 207.08; 12: 7534 | [8 empty] | СП Наружные сети водопровода, канализации, теплоснабжения, газопровода
|  | Всего по позиции |  |  | 10: 1563.35 | [10 empty] | Всего по позиции
8 | ТССЦ-23.5.02.02-0011 | Трубы стальные электросварные прямошовные диаметром: 50-80 мм |  |  | 4: т; 7: 0.32724; 8: 9064.9; 10: 2966.4 | [5 empty] | Трубы стальные электросварные прямошовные диаметром: 50-80 мм
|  | (Наружные сети водопровода, канализации, теплоснабжения, газопровода) | [27 empty] | (Наружные сети водопровода, канализации, теплоснабжения, газопровода)
|  | Объем=0,0054*60,6 | [17 empty] | Объем=0,0054*60,6
|  | Всего по позиции |  |  | 10: 2966.4 | [10 empty] | Всего по позиции
9 | ТССЦ-23.1.02.07-0002 | Крепления для трубопроводов: кронштейны, планки, хомуты |  |  | 4: кг; 7: 50; 8: 11.77; 10: 588.5 | [5 empty] | Крепления для трубопроводов: кронштейны, планки, хомуты
|  | (Наружные сети водопровода, канализации, теплоснабжения, газопровода) | [27 empty] | (Наружные сети водопровода, канализации, теплоснабжения, газопровода)
|  | Всего по позиции |  |  | 10: 588.5 | [10 empty] | Всего по позиции
10 | ТЕР24-01-032-02 | Установка задвижек или клапанов стальных для горячей воды и пара диаметром: 80 мм |  |  | 4: компл.; 7: 2 | [5 empty] | Установка задвижек или клапанов стальных для горячей воды и пара диаметром: 80 мм
| 1 | ОТ |  |  | 8: 26.9; 10: 53.8; 11: 36.38; 12: 1957 | [7 empty] | ОТ
| 2 | ЭМ |  |  | 8: 110.37; 10: 220.74 | [7 empty] | ЭМ
| 3 | в т.ч. ОТм |  |  | 8: 8.28; 10: 16.56; 11: 36.38; 12: 602 | [7 empty] | в т.ч. ОТм
| 4 | М |  |  | 8: 3.88; 10: 7.76 | [7 empty] | М
Н | 18.1.02.03 | Задвижки стальные для горячей воды и пара (или клапаны) |  |  | 4: компл.; 5: 1; 7: 2 | [12 empty] | Задвижки стальные для горячей воды и пара (или клапаны)
|  | ЗТ |  |  | 4: чел.-ч; 5: 3.04; 7: 6.08 | [8 empty] | ЗТ
|  | ЗТм |  |  | 4: чел.-ч; 5: 0.66; 7: 1.32 | [8 empty] | ЗТм
|  | Итого по расценке |  |  | 8: 141.15; 10: 282.3 | [9 empty] | Итого по расценке
|  | ФОТ |  |  | 10: 70.36; 12: 2559 | [8 empty] | ФОТ
| Приказ Минстроя России № 812/пр от 21.12.2020 Прил. п.18 | НР Наружные сети водопровода, канализации, теплоснабжения, газопровода |  |  | 4: %; 5: 117; 7: 117; 10: 82.32; 12: 2994 | [8 empty] | НР Наружные сети водопровода, канализации, теплоснабжения, газопровода
| Приказ Минстроя России № 774/пр от 11.12.2020 Прил. п.18 | СП Наружные сети водопровода, канализации, теплоснабжения, газопровода |  |  | 4: %; 5: 74; 7: 74; 10: 52.07; 12: 1894 | [8 empty] | СП Наружные сети водопровода, канализации, теплоснабжения, газопровода
|  | Всего по позиции |  |  | 10: 416.69 | [10 empty] | Всего по позиции
11 | ТССЦ-18.1.02.01-0156 | Задвижки клиновые с выдвижным шпинделем фланцевые для газа давлением 1,6 МПа (16 кгс/см2): 30с41нж диаметром 80 мм |  |  | 4: шт; 7: 2; 8: 1109.24; 10: 2218.48 | [5 empty] | Задвижки клиновые с выдвижным шпинделем фланцевые для газа давлением 1,6 МПа (16 кгс/см2): 30с41нж диаметром 80 мм
|  | (Наружные сети водопровода, канализации, теплоснабжения, газопровода) | [27 empty] | (Наружные сети водопровода, канализации, теплоснабжения, газопровода)
|  | Всего по позиции |  |  | 10: 2218.48 | [10 empty] | Всего по позиции
12 | ТЕР13-03-002-04 | Огрунтовка металлических поверхностей за один раз: грунтовкой ГФ-021 (за 2 раза) |  |  | 4: 100 м2; 7: 0.28 | [5 empty] | Огрунтовка металлических поверхностей за один раз: грунтовкой ГФ-021 (за 2 раза)
|  | Объем=28 / 100 | [17 empty] | Объем=28 / 100
|  | к=2 ПЗ=2 (ОЗП=2; ЭМ=2 к расх.; ЗПМ=2; МАТ=2 к расх.; ТЗ=2; ТЗМ=2) | [22 empty] | к=2 ПЗ=2 (ОЗП=2; ЭМ=2 к расх.; ЗПМ=2; МАТ=2 к расх.; ТЗ=2; ТЗМ=2)
| 1 | ОТ |  |  | 8: 50.5; 9: 2; 10: 28.28; 11: 36.38; 12: 1029 | [7 empty] | ОТ
| 2 | ЭМ |  |  | 8: 9.51; 9: 2; 10: 5.33 | [7 empty] | ЭМ
| 3 | в т.ч. ОТм |  |  | 8: 0.19; 9: 2; 10: 0.11; 11: 36.38; 12: 4 | [7 empty] | в т.ч. ОТм
| 4 | М |  |  | 8: 173.95; 9: 2; 10: 97.41 | [7 empty] | М
|  | ЗТ |  |  | 4: чел.-ч; 5: 5.31; 6: 2; 7: 2.9736 | [8 empty] | ЗТ
|  | ЗТм |  |  | 4: чел.-ч; 5: 0.02; 6: 2; 7: 0.0112 | [8 empty] | ЗТм
|  | Итого по расценке |  |  | 8: 233.96; 10: 131.02 | [9 empty] | Итого по расценке
|  | ФОТ |  |  | 10: 28.39; 12: 1033 | [8 empty] | ФОТ
| Приказ Минстроя России № 812/пр от 21.12.2020 Прил. п.13 | НР Защита строительных конструкций и оборудования от коррозии |  |  | 4: %; 5: 94; 7: 94; 10: 26.69; 12: 971 | [8 empty] | НР Защита строительных конструкций и оборудования от коррозии
| Приказ Минстроя России № 774/пр от 11.12.2020 Прил. п.13 | СП Защита строительных конструкций и оборудования от коррозии |  |  | 4: %; 5: 51; 7: 51; 10: 14.48; 12: 527 | [8 empty] | СП Защита строительных конструкций и оборудования от коррозии
|  | Всего по позиции |  |  | 10: 172.19 | [10 empty] | Всего по позиции
13 | ТЕР26-01-003-01 | Изоляция трубопроводов цилиндрами и полуцилиндрами из минеральной ваты на синтетическом связующем |  |  | 4: м3; 7: 1.642 | [5 empty] | Изоляция трубопроводов цилиндрами и полуцилиндрами из минеральной ваты на синтетическом связующем
| 1 | ОТ |  |  | 8: 154.16; 10: 253.13; 11: 36.38; 12: 9209 | [7 empty] | ОТ
| 2 | ЭМ |  |  | 8: 37.27; 10: 61.2 | [7 empty] | ЭМ
| 3 | в т.ч. ОТм |  |  | 8: 4.05; 10: 6.65; 11: 36.38; 12: 242 | [7 empty] | в т.ч. ОТм
| 4 | М |  |  | 8: 448.9; 10: 737.09 | [7 empty] | М
Н | 01.7.15.04 | Винты самонарезающие оцинкованные |  |  | 4: т; 5: 4e-05; 7: 6.57e-05 | [12 empty] | Винты самонарезающие оцинкованные
Н | 12.2.08.03 | Цилиндры и полуцилиндры теплоизоляционные из минваты на синтетическом связующем |  |  | 4: м3; 5: 1.032; 7: 1.6945 | [12 empty] | Цилиндры и полуцилиндры теплоизоляционные из минваты на синтетическом связующем
|  | ЗТ |  |  | 4: чел.-ч; 5: 18.8; 7: 30.8696 | [8 empty] | ЗТ
|  | ЗТм |  |  | 4: чел.-ч; 5: 0.4; 7: 0.6568 | [8 empty] | ЗТм
|  | Итого по расценке |  |  | 8: 640.33; 10: 1051.42 | [9 empty] | Итого по расценке
|  | ФОТ |  |  | 10: 259.78; 12: 9451 | [8 empty] | ФОТ
| Приказ Минстроя России № 812/пр от 21.12.2020 Прил. п.20 | НР Теплоизоляционные работы |  |  | 4: %; 5: 97; 7: 97; 10: 251.99; 12: 9167 | [8 empty] | НР Теплоизоляционные работы
| Приказ Минстроя России № 774/пр от 11.12.2020 Прил. п.20 | СП Теплоизоляционные работы |  |  | 4: %; 5: 55; 7: 55; 10: 142.88; 12: 5198 | [8 empty] | СП Теплоизоляционные работы
|  | Всего по позиции |  |  | 10: 1446.29 | [10 empty] | Всего по позиции
14 | ТССЦ-12.2.08.02-0177 | Цилиндры навивные, марка "ROCKWOOL 100" толщиной: 50 мм, диаметром 76 мм |  |  | 4: м; 7: 85.656; 8: 128.79; 10: 11031.64 | [5 empty] | Цилиндры навивные, марка "ROCKWOOL 100" толщиной: 50 мм, диаметром 76 мм
|  | (Теплоизоляционные работы) | [27 empty] | (Теплоизоляционные работы)
|  | Объем=83*1,032 | [17 empty] | Объем=83*1,032
|  | Всего по позиции |  |  | 10: 11031.64 | [10 empty] | Всего по позиции
15 | ТЕР26-01-050-01 | Покрытие поверхности изоляции трубопроводов фольгой алюминиевой дублированной |  |  | 4: 100 м2; 7: 0.58 | [5 empty] | Покрытие поверхности изоляции трубопроводов фольгой алюминиевой дублированной
|  | Объем=58 / 100 | [17 empty] | Объем=58 / 100
| 1 | ОТ |  |  | 8: 1447.63; 10: 839.63; 11: 36.38; 12: 30546 | [7 empty] | ОТ
| 2 | ЭМ |  |  | 8: 35.09; 10: 20.35 | [7 empty] | ЭМ
| 3 | в т.ч. ОТм |  |  | 8: 2.53; 10: 1.47; 11: 36.38; 12: 53 | [7 empty] | в т.ч. ОТм
| 4 | М |  |  | 8: 2469.33; 10: 1432.21 | [7 empty] | М
Н | 12.2.03.12 | Фольга алюминиевая дублированная |  |  | 4: 10 м2; 5: 11.5; 7: 6.67 | [12 empty] | Фольга алюминиевая дублированная
|  | ЗТ |  |  | 4: чел.-ч; 5: 156.67; 7: 90.8686 | [8 empty] | ЗТ
|  | ЗТм |  |  | 4: чел.-ч; 5: 0.25; 7: 0.145 | [8 empty] | ЗТм
|  | Итого по расценке |  |  | 8: 3952.05; 10: 2292.19 | [9 empty] | Итого по расценке
|  | ФОТ |  |  | 10: 841.1; 12: 30599 | [8 empty] | ФОТ
| Приказ Минстроя России № 812/пр от 21.12.2020 Прил. п.20 | НР Теплоизоляционные работы |  |  | 4: %; 5: 97; 7: 97; 10: 815.87; 12: 29681 | [8 empty] | НР Теплоизоляционные работы
| Приказ Минстроя России № 774/пр от 11.12.2020 Прил. п.20 | СП Теплоизоляционные работы |  |  | 4: %; 5: 55; 7: 55; 10: 462.61; 12: 16829 | [8 empty] | СП Теплоизоляционные работы
|  | Всего по позиции |  |  | 10: 3570.67 | [10 empty] | Всего по позиции
16 | ТССЦ-12.2.03.13-0005 | Фольгоизол ФК, ФГ |  |  | 4: м2; 7: 66.7; 8: 55.59; 10: 3707.85 | [5 empty] | Фольгоизол ФК, ФГ
|  | (Теплоизоляционные работы) | [27 empty] | (Теплоизоляционные работы)
|  | Объем=6,67*10 | [17 empty] | Объем=6,67*10
|  | Всего по позиции |  |  | 10: 3707.85 | [10 empty] | Всего по позиции
Восстановление асфальта | [30 empty] | Восстановление асфальта
17 | ТЕР27-07-002-01 | Устройство оснований толщиной 12 см под тротуары из кирпичного или известнякового щебня |  |  | 4: 100 м2; 7: 0.1 | [5 empty] | Устройство оснований толщиной 12 см под тротуары из кирпичного или известнякового щебня
|  | Объем=10 / 100 | [17 empty] | Объем=10 / 100
| 1 | ОТ |  |  | 8: 198.11; 10: 19.81; 11: 36.38; 12: 721 | [7 empty] | ОТ
| 2 | ЭМ |  |  | 8: 284.04; 10: 28.4 | [7 empty] | ЭМ
| 3 | в т.ч. ОТм |  |  | 8: 30.6; 10: 3.06; 11: 36.38; 12: 111 | [7 empty] | в т.ч. ОТм
| 4 | М |  |  | 8: 4.88; 10: 0.49 | [7 empty] | М
Н | 02.2.05.04 | Щебень известняковый или кирпичный |  |  | 4: м3; 5: 17.4; 7: 1.74 | [12 empty] | Щебень известняковый или кирпичный
|  | ЗТ |  |  | 4: чел.-ч; 5: 26.24; 7: 2.624 | [8 empty] | ЗТ
|  | ЗТм |  |  | 4: чел.-ч; 5: 3.17; 7: 0.317 | [8 empty] | ЗТм
|  | Итого по расценке |  |  | 8: 487.03; 10: 48.7 | [9 empty] | Итого по расценке
|  | ФОТ |  |  | 10: 22.87; 12: 832 | [8 empty] | ФОТ
| Приказ Минстроя России № 812/пр от 21.12.2020 Прил. п.21 (в ред. пр. № 636/пр от 02.09.2021) | НР Автомобильные дороги |  |  | % | 147 | 0.9 | 132.3 |  |  | 30.26 |  | 1101 | [8 empty] | НР Автомобильные дороги
| Приказ Минстроя России № 774/пр от 11.12.2020 Прил. п.21 | СП Автомобильные дороги |  |  | 4: %; 5: 95; 7: 95; 10: 21.73; 12: 790 | [8 empty] | СП Автомобильные дороги
|  | Всего по позиции |  |  | 10: 100.69 | [10 empty] | Всего по позиции
18 | ТЕР27-07-002-02 | На каждый 1 см изменения толщины оснований добавлять или исключать к расценке 27-07-002-01 (добавлять до т.15 см) |  |  | 4: 100 м2; 7: 0.1 | [5 empty] | На каждый 1 см изменения толщины оснований добавлять или исключать к расценке 27-07-002-01 (добавлять до т.15 см)
|  | Объем=10 / 100 | [17 empty] | Объем=10 / 100
|  | к=3 ПЗ=3 (ОЗП=3; ЭМ=3 к расх.; ЗПМ=3; МАТ=3 к расх.; ТЗ=3; ТЗМ=3) | [22 empty] | к=3 ПЗ=3 (ОЗП=3; ЭМ=3 к расх.; ЗПМ=3; МАТ=3 к расх.; ТЗ=3; ТЗМ=3)
| 1 | ОТ |  |  | 8: 4.08; 9: 3; 10: 1.22; 11: 36.38; 12: 44 | [7 empty] | ОТ
| 2 | ЭМ |  |  | 8: 9.37; 9: 3; 10: 2.81 | [7 empty] | ЭМ
| 3 | в т.ч. ОТм |  |  | 8: 0.88; 9: 3; 10: 0.26; 11: 36.38; 12: 9 | [7 empty] | в т.ч. ОТм
Н | 02.2.05.04 | Щебень известняковый или кирпичный |  |  | 4: м3; 5: 1.5; 6: 3; 7: 0.45 | [12 empty] | Щебень известняковый или кирпичный
|  | ЗТ |  |  | 4: чел.-ч; 5: 0.54; 6: 3; 7: 0.162 | [8 empty] | ЗТ
|  | ЗТм |  |  | 4: чел.-ч; 5: 0.1; 6: 3; 7: 0.03 | [8 empty] | ЗТм
|  | Итого по расценке |  |  | 8: 13.45; 10: 4.03 | [9 empty] | Итого по расценке
|  | ФОТ |  |  | 10: 1.48; 12: 53 | [8 empty] | ФОТ
| Приказ № 812/пр от 21.12.2020 Прил. п.21.1 | НР Устройство покрытий дорожек, тротуаров, мостовых и площадок и прочее |  |  | % | 113 | 0.9 | 101.7 |  |  | 1.51 |  | 54 | [8 empty] | НР Устройство покрытий дорожек, тротуаров, мостовых и площадок и прочее
| Приказ № 774/пр от 11.12.2020 Прил. п.21.1 | СП Устройство покрытий дорожек, тротуаров, мостовых и площадок и прочее |  |  | 4: %; 5: 77; 7: 77; 10: 1.14; 12: 41 | [8 empty] | СП Устройство покрытий дорожек, тротуаров, мостовых и площадок и прочее
|  | Всего по позиции |  |  | 10: 6.68 | [10 empty] | Всего по позиции
19 | ТССЦ-02.2.05.04-0082 | Щебень из природного камня для строительных работ марка: 400, фракция 20-40 мм |  |  | 4: м3; 7: 1.89; 8: 158.22; 10: 299.04 | [5 empty] | Щебень из природного камня для строительных работ марка: 400, фракция 20-40 мм
|  | (Полы) | [27 empty] | (Полы)
|  | Объем=10*0,15*1,26 | [17 empty] | Объем=10*0,15*1,26
|  | Всего по позиции |  |  | 10: 299.04 | [10 empty] | Всего по позиции
20 | ТЕР27-07-001-04 | Устройство асфальтобетонных покрытий дорожек и тротуаров двухслойных: верхний слой из песчаной асфальтобетонной смеси толщиной 3 см (толщиной 4 см) |  |  | 4: 100 м2; 7: 0.1 | [5 empty] | Устройство асфальтобетонных покрытий дорожек и тротуаров двухслойных: верхний слой из песчаной асфальтобетонной смеси толщиной 3 см (толщиной 4 см)
|  | Объем=10 / 100 | [17 empty] | Объем=10 / 100
| 1 | ОТ |  |  | 8: 87.7; 10: 8.77; 11: 36.38; 12: 319 | [7 empty] | ОТ
| 2 | ЭМ |  |  | 8: 54.71; 10: 5.47 | [7 empty] | ЭМ
| 3 | в т.ч. ОТм |  |  | 8: 0.44; 10: 0.04; 11: 36.38; 12: 1 | [7 empty] | в т.ч. ОТм
| 4 | М |  |  | 8: 127.43; 10: 12.74 | [7 empty] | М
Н | 04.2.01.04 | Смесь асфальтобетонная |  |  | 4: т; 5: 7.14; 7: 0.714 | [12 empty] | Смесь асфальтобетонная
|  | ЗТ |  |  | 4: чел.-ч; 5: 10.21; 7: 1.021 | [8 empty] | ЗТ
|  | ЗТм |  |  | 4: чел.-ч; 5: 0.04; 7: 0.004 | [8 empty] | ЗТм
|  | Итого по расценке |  |  | 8: 269.84; 10: 26.98 | [9 empty] | Итого по расценке
|  | ФОТ |  |  | 10: 8.81; 12: 320 | [8 empty] | ФОТ
| Приказ № 812/пр от 21.12.2020 Прил. п.21.1 | НР Устройство покрытий дорожек, тротуаров, мостовых и площадок и прочее |  |  | 4: %; 5: 113; 7: 113; 10: 9.96; 12: 362 | [8 empty] | НР Устройство покрытий дорожек, тротуаров, мостовых и площадок и прочее
| Приказ № 774/пр от 11.12.2020 Прил. п.21.1 | СП Устройство покрытий дорожек, тротуаров, мостовых и площадок и прочее |  |  | 4: %; 5: 77; 7: 77; 10: 6.78; 12: 246 | [8 empty] | СП Устройство покрытий дорожек, тротуаров, мостовых и площадок и прочее
|  | Всего по позиции |  |  | 10: 43.72 | [10 empty] | Всего по позиции
21 | ТССЦ-04.2.01.01-0038 | Смеси асфальтобетонные дорожные, аэродромные и асфальтобетон (горячие для плотного асфальтобетона мелко и крупнозернистые, песчаные), марка: II, тип Г |  |  | 4: т; 7: 0.933; 8: 650.55; 10: 606.96 | [5 empty] | Смеси асфальтобетонные дорожные, аэродромные и асфальтобетон (горячие для плотного асфальтобетона мелко и крупнозернистые, песчаные), марка: II, тип Г
|  | (Автомобильные дороги) | [27 empty] | (Автомобильные дороги)
|  | Объем=93,3*0,10/10 | [17 empty] | Объем=93,3*0,10/10
|  | Всего по позиции |  |  | 10: 606.96 | [10 empty] | Всего по позиции
|  | Итоги по разделу 2 Тепловые сети : | [24 empty] | Итоги по разделу 2 Тепловые сети :
|  | Итого прямые затраты (справочно) |  |  | 10: 27859.03; 12: 224303 | [14 empty] | Итого прямые затраты (справочно)
|  | в том числе: | [25 empty] | в том числе:
|  | Оплата труда рабочих |  |  | 10: 1539.13; 12: 55994 | [14 empty] | Оплата труда рабочих
|  | Эксплуатация машин |  |  | 10: 1109.45; 12: 12004 | [14 empty] | Эксплуатация машин
|  | в том числе оплата труда машинистов (Отм) |  |  | 10: 85.24; 12: 3099 | [14 empty] | в том числе оплата труда машинистов (Отм)
|  | Материалы |  |  | 10: 25210.45; 12: 156305 | [14 empty] | Материалы
|  | Строительные работы |  |  | 10: 30527.24; 12: 321368 | [14 empty] | Строительные работы
|  | в том числе: | [25 empty] | в том числе:
|  | оплата труда |  |  | 10: 1539.13; 12: 55994 | [14 empty] | оплата труда
|  | эксплуатация машин и механизмов |  |  | 10: 1109.45; 12: 12004 | [14 empty] | эксплуатация машин и механизмов
|  | в том числе оплата труда машинистов (ОТм) |  |  | 10: 85.24; 12: 3099 | [14 empty] | в том числе оплата труда машинистов (ОТм)
|  | материалы |  |  | 10: 25210.45; 12: 156305 | [14 empty] | материалы
|  | накладные расходы |  |  | 10: 1676.75; 12: 60998 | [14 empty] | накладные расходы
|  | сметная прибыль |  |  | 10: 991.46; 12: 36067 | [14 empty] | сметная прибыль
|  | Итого ФОТ (справочно) |  |  | 10: 1624.37; 12: 59093 | [14 empty] | Итого ФОТ (справочно)
|  | Итого накладные расходы (справочно) |  |  | 10: 1676.75; 12: 60998 | [14 empty] | Итого накладные расходы (справочно)
|  | Итого сметная прибыль (справочно) |  |  | 10: 991.46; 12: 36067 | [14 empty] | Итого сметная прибыль (справочно)
|  | Итого по разделу 2 Тепловые сети |  |  | 10: 30527.24; 12: 321368 | [15 empty] | Итого по разделу 2 Тепловые сети
Раздел 3. Уборка и вывоз мусора | [17 empty] | Раздел 3. Уборка и вывоз мусора
22 | ТССЦпг-01-01-01-043 | Погрузо-разгрузочные работы при автомобильных перевозках: Погрузка мусора строительного с погрузкой экскаваторами емкостью ковша до 0,5 м3 |  |  | 4: 1 т груза; 7: 3.66; 8: 3.24; 10: 11.86 | [5 empty] | Погрузо-разгрузочные работы при автомобильных перевозках: Погрузка мусора строительного с погрузкой экскаваторами емкостью ковша до 0,5 м3
|  | Объем=0,96+2,7 | [17 empty] | Объем=0,96+2,7
|  | Всего по позиции |  |  | 10: 11.86 | [10 empty] | Всего по позиции
23 | ТССЦпг-03-21-01-077 | Перевозка грузов автомобилями-самосвалами грузоподъемностью 10 т работающих вне карьера на расстояние: I класс груза до 77 км |  |  | 4: 1 т груза; 7: 3.66; 8: 36.7; 10: 134.32 | [5 empty] | Перевозка грузов автомобилями-самосвалами грузоподъемностью 10 т работающих вне карьера на расстояние: I класс груза до 77 км
|  | Всего по позиции |  |  | 10: 134.32 | [10 empty] | Всего по позиции
|  | Итоги по разделу 3 Уборка и вывоз мусора : | [24 empty] | Итоги по разделу 3 Уборка и вывоз мусора :
|  | Итого прямые затраты (справочно) |  |  | 10: 146.18; 12: 1581 | [14 empty] | Итого прямые затраты (справочно)
|  | в том числе: | [25 empty] | в том числе:
|  | Эксплуатация машин |  |  | 10: 146.18; 12: 1581 | [14 empty] | Эксплуатация машин
|  | Строительные работы |  |  | 10: 146.18; 12: 1581 | [14 empty] | Строительные работы
|  | Строительные работы |  |  | 10: 11.86; 12: 128 | [14 empty] | Строительные работы
|  | в том числе: | [25 empty] | в том числе:
|  | эксплуатация машин и механизмов |  |  | 10: 11.86; 12: 128 | [14 empty] | эксплуатация машин и механизмов
|  | Транспортные расходы (перевозка), относимые на стоимость строительных работ |  |  | 10: 134.32; 12: 1453 | [14 empty] | Транспортные расходы (перевозка), относимые на стоимость строительных работ
|  | Итого по разделу 3 Уборка и вывоз мусора |  |  | 10: 146.18; 12: 1581 | [15 empty] | Итого по разделу 3 Уборка и вывоз мусора
|  | Итоги по смете: | [29 empty] | Итоги по смете:
|  | Итого прямые затраты (справочно) |  |  | 10: 28562.51; 12: 237322 | [19 empty] | Итого прямые затраты (справочно)
|  | в том числе: | [30 empty] | в том числе:
|  | Оплата труда рабочих |  |  | 10: 1751.23; 12: 63711 | [19 empty] | Оплата труда рабочих
|  | Эксплуатация машин |  |  | 10: 1597.73; 12: 17287 | [19 empty] | Эксплуатация машин
|  | в том числе оплата труда машинистов (Отм) |  |  | 10: 112.11; 12: 4076 | [19 empty] | в том числе оплата труда машинистов (Отм)
|  | Материалы |  |  | 10: 25213.55; 12: 156324 | [19 empty] | Материалы
|  | Строительные работы |  |  | 10: 31648.28; 12: 349578 | [19 empty] | Строительные работы
|  | Строительные работы |  |  | 10: 31513.96; 12: 348125 | [19 empty] | Строительные работы
|  | в том числе: | [30 empty] | в том числе:
|  | оплата труда |  |  | 10: 1751.23; 12: 63711 | [19 empty] | оплата труда
| 1 | эксплуатация машин и механизмов |  |  | 10: 1463.41; 11: 10.82; 12: 15834 | [19 empty] | эксплуатация машин и механизмов
|  | в том числе оплата труда машинистов (ОТм) |  |  | 10: 112.11; 12: 4076 | [19 empty] | в том числе оплата труда машинистов (ОТм)
| 1 | материалы |  |  | 10: 25213.55; 11: 6.2; 12: 156324 | [19 empty] | материалы
|  | накладные расходы |  |  | 10: 1937.65; 12: 70490 | [19 empty] | накладные расходы
|  | сметная прибыль |  |  | 10: 1148.12; 12: 41766 | [19 empty] | сметная прибыль
| 1 | Транспортные расходы (перевозка), относимые на стоимость строительных работ |  |  | 10: 134.32; 11: 10.82; 12: 1453 | [19 empty] | Транспортные расходы (перевозка), относимые на стоимость строительных работ
|  | Итого ФОТ (справочно) |  |  | 10: 1863.34; 12: 67787 | [19 empty] | Итого ФОТ (справочно)
|  | Итого накладные расходы (справочно) |  |  | 10: 1937.65; 12: 70490 | [19 empty] | Итого накладные расходы (справочно)
|  | Итого сметная прибыль (справочно) |  |  | 10: 1148.12; 12: 41766 | [19 empty] | Итого сметная прибыль (справочно)
|  | ВСЕГО по смете |  |  | 10: 31648.28; 12: 349578 | [20 empty] | ВСЕГО по смете
| Составил: | (Теганов Е.А.)
[должность, подпись (инициалы, фамилия)]
| Проверил: | (Вальчук Е.С.)
[должность, подпись (инициалы, фамилия)]