## Альбом
Приложение № 2
Утверждено приказом № 421 от 4 августа 2020 г. Минстроя РФ
СОГЛАСОВАНО: | [9 empty] | УТВЕРЖДАЮ:
ИП Москаленко А.И. | [13 empty] | ИП Москаленко А.И.
"____" ________________ 2023 года | [12 empty] | "____" ________________ 2023 года
Наименование редакции сметных нормативов
Наименование программного продукта |  |  | ГРАНД-Смета, версия 2022.1
Капитальный ремонт МБОУ «Сакская СШ№4 им. Героя Советского Союза Ф. И. Сенченко» по адресу: Республика Крым, г. Саки, ул. Пионерская, д. 2 | [14 empty] | Капитальный ремонт МБОУ «Сакская СШ№4 им. Героя Советского Союза Ф. И. Сенченко» по адресу: Республика Крым, г. Саки, ул. Пионерская, д. 2
(наименование стройки)
Капитальный ремонт МБОУ «Сакская СШ№4 им. Героя Советского Союза Ф. И. Сенченко» по адресу: Республика Крым, г. Саки, ул. Пионерская, д. 2 | [15 empty] | Капитальный ремонт МБОУ «Сакская СШ№4 им. Героя Советского Союза Ф. И. Сенченко» по адресу: Республика Крым, г. Саки, ул. Пионерская, д. 2
(наименование объекта капитального строительства)
ЛОКАЛЬНЫЙ СМЕТНЫЙ РАСЧЕТ (СМЕТА) № 06-01-02
Наружные сети водоснабжения и водоотведения | [16 empty] | Наружные сети водоснабжения и водоотведения
(наименование конструктивного решения)
Составлен | базисно-индексным | методом
Основание | Акт технического осмотра
(проектная и (или) иная техническая документация)
Составлен(а) в текущем (базисном) уровне цен |  |  | 4 квартал 2021 г.
Сметная стоимость |  | 278.23 | (19,47) | тыс.руб.
в том числе:
| строительных работ | 277.63 | (19,37) | тыс.руб. |  | Средства на оплату труда рабочих |  |  |  |  | 59.42 | (1,63) | тыс.руб.
| монтажных работ | 0.61 | (0,1) | тыс.руб. |  | Нормативные затраты труда рабочих |  |  |  |  | 213.72 |  | чел.час.
| оборудования | 0 | (0) | тыс.руб. |  | Нормативные затраты труда машинистов |  |  |  |  | 22.98 |  | чел.час.
| прочих затрат | 0 | (0) | тыс.руб. |  | Расчетный измеритель конструктивного решения
№ п/п | Обоснование | Наименование работ и затрат |  |  | Единица измерения | Количество |  |  | Сметная стоимость в базисном уровне цен (в текущем уровне цен (гр. 8) для ресурсов, отсутствующих в СНБ), руб. |  |  | Индексы | Сметная стоимость в текущем уровне цен, руб.
[6 empty] | на единицу | коэффициенты | всего с учетом коэффициентов | на единицу | коэффициенты | всего
1 | 2 | 3 |  |  | 4 | 5 | 6 | 7 | 8 | 9 | 10 | 11 | 12
Раздел 1. Демонтажные работы | [17 empty] | Раздел 1. Демонтажные работы
Водопровод | [18 empty] | Водопровод
1 | ТЕРр65-1-1 | Разборка трубопроводов из водогазопроводных труб диаметром: до 32 мм |  |  | 4: 100 м; 7: 0.1 | [6 empty] | Разборка трубопроводов из водогазопроводных труб диаметром: до 32 мм
|  | Объем=10 / 100 | [18 empty] | Объем=10 / 100
| 1 | ОТ |  |  | 8: 257.18; 10: 25.72; 11: 36.38; 12: 936 | [8 empty] | ОТ
| 2 | ЭМ |  |  | 8: 6.94; 10: 0.69 | [8 empty] | ЭМ
| 3 | в т.ч. ОТм |  |  | 8: 1.18; 10: 0.12; 11: 36.38; 12: 4 | [8 empty] | в т.ч. ОТм
| 4 | М |  |  | 8: 40.06; 10: 4.01 | [8 empty] | М
Н | 01.7.07.07 | Строительный мусор и масса возвратных материалов |  |  | 4: т; 5: 0.22; 7: 0.022 | [9 empty] | Строительный мусор и масса возвратных материалов
|  | ЗТ |  |  | 4: чел.-ч; 5: 34.66; 7: 3.466 | [10 empty] | ЗТ
|  | ЗТм |  |  | 4: чел.-ч; 5: 0.1; 7: 0.01 | [10 empty] | ЗТм
|  | Итого по расценке |  |  | 8: 304.18; 10: 30.42 | [11 empty] | Итого по расценке
|  | ФОТ |  |  | 10: 25.84; 12: 940 | [10 empty] | ФОТ
| Приказ Минстроя России № 812/пр от 21.12.2020 Прил. п.99.1 | НР Внутренние санитарно-технические работы: демонтаж и разборка (ремонтно-строительные) |  |  | 4: %; 5: 87; 7: 87; 10: 22.48; 12: 818 | [10 empty] | НР Внутренние санитарно-технические работы: демонтаж и разборка (ремонтно-строительные)
| Приказ Минстроя России № 774/пр от 11.12.2020 Прил. п.99.1 | СП Внутренние санитарно-технические работы: демонтаж и разборка (ремонтно-строительные) |  |  | 4: %; 5: 44; 7: 44; 10: 11.37; 12: 414 | [10 empty] | СП Внутренние санитарно-технические работы: демонтаж и разборка (ремонтно-строительные)
|  | Всего по позиции |  |  | 10: 64.27 | [12 empty] | Всего по позиции
2 | ТЕРр65-3-8 | Снятие водомеров диаметром: до 50 мм |  |  | 4: 100 шт; 7: 0.01 | [6 empty] | Снятие водомеров диаметром: до 50 мм
|  | Объем=1 / 100 | [18 empty] | Объем=1 / 100
| 1 | ОТ |  |  | 8: 211.56; 10: 2.12; 11: 36.38; 12: 77 | [8 empty] | ОТ
| 2 | ЭМ |  |  | 8: 20.68; 10: 0.21 | [8 empty] | ЭМ
| 3 | в т.ч. ОТм |  |  | 8: 2.43; 10: 0.02; 11: 36.38; 12: 1 | [8 empty] | в т.ч. ОТм
Н | 01.7.07.07 | Строительный мусор и масса возвратных материалов |  |  | 4: т; 5: 1.6; 7: 0.016 | [9 empty] | Строительный мусор и масса возвратных материалов
|  | ЗТ |  |  | 4: чел.-ч; 5: 27.8; 7: 0.278 | [10 empty] | ЗТ
|  | ЗТм |  |  | 4: чел.-ч; 5: 0.24; 7: 0.0024 | [10 empty] | ЗТм
|  | Итого по расценке |  |  | 8: 232.24; 10: 2.33 | [11 empty] | Итого по расценке
|  | ФОТ |  |  | 10: 2.14; 12: 78 | [10 empty] | ФОТ
| Приказ Минстроя России № 812/пр от 21.12.2020 Прил. п.99.1 | НР Внутренние санитарно-технические работы: демонтаж и разборка (ремонтно-строительные) |  |  | 4: %; 5: 87; 7: 87; 10: 1.86; 12: 68 | [10 empty] | НР Внутренние санитарно-технические работы: демонтаж и разборка (ремонтно-строительные)
| Приказ Минстроя России № 774/пр от 11.12.2020 Прил. п.99.1 | СП Внутренние санитарно-технические работы: демонтаж и разборка (ремонтно-строительные) |  |  | 4: %; 5: 44; 7: 44; 10: 0.94; 12: 34 | [10 empty] | СП Внутренние санитарно-технические работы: демонтаж и разборка (ремонтно-строительные)
|  | Всего по позиции |  |  | 10: 5.13 | [12 empty] | Всего по позиции
Канализация | [18 empty] | Канализация
3 | ТЕРр66-1-2-2 | Разборка трубопроводов канализации: из чугунных труб диаметром 100 мм |  |  | 4: 100 м; 7: 0.45 | [6 empty] | Разборка трубопроводов канализации: из чугунных труб диаметром 100 мм
|  | Объем=45 / 100 | [18 empty] | Объем=45 / 100
| 1 | ОТ |  |  | 8: 909.52; 10: 409.28; 11: 36.38; 12: 14890 | [8 empty] | ОТ
Н | 01.7.07.07 | Строительный мусор |  |  | 4: т; 5: 1.51; 7: 0.6795 | [9 empty] | Строительный мусор
|  | ЗТ |  |  | 4: чел.-ч; 5: 130.49; 7: 58.7205 | [10 empty] | ЗТ
|  | Итого по расценке |  |  | 8: 909.52; 10: 409.28 | [11 empty] | Итого по расценке
|  | ФОТ |  |  | 10: 409.28; 12: 14890 | [10 empty] | ФОТ
| Приказ № 812/пр от 21.12.2020 Прил. п.100.1 | НР Наружные инженерные сети: демонтаж, разборка, очистка (ремонтно-строительные) |  |  | 4: %; 5: 89; 7: 89; 10: 364.26; 12: 13252 | [10 empty] | НР Наружные инженерные сети: демонтаж, разборка, очистка (ремонтно-строительные)
| Приказ № 774/пр от 11.12.2020 Прил. п.100.1 | СП Наружные инженерные сети: демонтаж, разборка, очистка (ремонтно-строительные) |  |  | 4: %; 5: 44; 7: 44; 10: 180.08; 12: 6552 | [10 empty] | СП Наружные инженерные сети: демонтаж, разборка, очистка (ремонтно-строительные)
|  | Всего по позиции |  |  | 10: 953.62 | [12 empty] | Всего по позиции
4 | ТЕР23-03-001-03 | Устройство круглых сборных железобетонных канализационных колодцев диаметром: 1 м в сухих грунтах (демонтаж) |  |  | 4: 10 м3; 7: 0.23 | [6 empty] | Устройство круглых сборных железобетонных канализационных колодцев диаметром: 1 м в сухих грунтах (демонтаж)
|  | Объем=(5*(0,18+0,16+0,1+0,02)) / 10 | [18 empty] | Объем=(5*(0,18+0,16+0,1+0,02)) / 10
| Приказ от 04.09.2019 № 519/пр табл.2 п.5 | Демонтаж (разборка) сетей инженерно-технического обеспечения ОЗП=0,6; ЭМ=0,6 к расх.; ЗПМ=0,6; МАТ=0 к расх.; ТЗ=0,6; ТЗМ=0,6 | [24 empty] | Демонтаж (разборка) сетей инженерно-технического обеспечения ОЗП=0,6; ЭМ=0,6 к расх.; ЗПМ=0,6; МАТ=0 к расх.; ТЗ=0,6; ТЗМ=0,6
| 1 | ОТ |  |  | 8: 1123.39; 9: 0.6; 10: 155.03; 11: 36.38; 12: 5640 | [8 empty] | ОТ
| 2 | ЭМ |  |  | 8: 2552.61; 9: 0.6; 10: 352.26 | [8 empty] | ЭМ
| 3 | в т.ч. ОТм |  |  | 8: 273.35; 9: 0.6; 10: 37.72; 11: 36.38; 12: 1372 | [8 empty] | в т.ч. ОТм
| 4 | М |  |  | 8: 5570.44; 9: 0; 10: 0 | [8 empty] | М
Н | 01.7.16.04 | Опалубка металлическая |  |  | 4: т; 5: 0.017; 6: 0; 7: 0 | [9 empty] | Опалубка металлическая
Н | 02.3.01.02 | Песок для строительных работ природный |  |  | 4: м3; 5: 1.6; 6: 0; 7: 0 | [9 empty] | Песок для строительных работ природный
Н | 04.3.01.03 | Раствор асбоцементный |  |  | 4: м3; 5: 0.12; 6: 0; 7: 0 | [9 empty] | Раствор асбоцементный
Н | 05.1.01.09 | Кольца для колодцев сборные железобетонные диаметром 1000 мм |  |  | 4: м; 5: 15.07; 6: 0; 7: 0 | [9 empty] | Кольца для колодцев сборные железобетонные диаметром 1000 мм
П,Н | 07.2.05.01-0032 | Ограждения лестничных проемов, лестничные марши, пожарные лестницы |  |  | 4: т; 5: 0; 6: 0; 7: 0 | [9 empty] | Ограждения лестничных проемов, лестничные марши, пожарные лестницы
П,Н | 08.1.02.06 | Люки чугунные |  |  | 4: шт; 5: 0; 6: 0; 7: 0 | [9 empty] | Люки чугунные
|  | ЗТ |  |  | 4: чел.-ч; 5: 138.69; 6: 0.6; 7: 19.1392 | [10 empty] | ЗТ
|  | ЗТм |  |  | 4: чел.-ч; 5: 23.82; 6: 0.6; 7: 3.2872 | [10 empty] | ЗТм
|  | Итого по расценке |  |  | 8: 9246.44; 10: 507.29 | [11 empty] | Итого по расценке
|  | ФОТ |  |  | 10: 192.75; 12: 7012 | [10 empty] | ФОТ
| Приказ Минстроя России № 812/пр от 21.12.2020 Прил. п.18 | НР Наружные сети водопровода, канализации, теплоснабжения, газопровода |  |  | % | 117 | 0.9 | 105.3 |  |  | 202.97 |  | 7384 | [10 empty] | НР Наружные сети водопровода, канализации, теплоснабжения, газопровода
| Приказ Минстроя России № 774/пр от 11.12.2020 Прил. п.18 | СП Наружные сети водопровода, канализации, теплоснабжения, газопровода |  |  | 4: %; 5: 74; 7: 74; 10: 142.64; 12: 5189 | [10 empty] | СП Наружные сети водопровода, канализации, теплоснабжения, газопровода
|  | Всего по позиции |  |  | 10: 852.9 | [12 empty] | Всего по позиции
|  | Итоги по разделу 1 Демонтажные работы : | [25 empty] | Итоги по разделу 1 Демонтажные работы :
|  | Итого прямые затраты (справочно) |  |  | 10: 949.32; 12: 25389 | [15 empty] | Итого прямые затраты (справочно)
|  | в том числе: | [26 empty] | в том числе:
|  | Оплата труда рабочих |  |  | 10: 592.15; 12: 21543 | [15 empty] | Оплата труда рабочих
|  | Эксплуатация машин |  |  | 10: 353.16; 12: 3821 | [15 empty] | Эксплуатация машин
|  | в том числе оплата труда машинистов (Отм) |  |  | 10: 37.86; 12: 1377 | [15 empty] | в том числе оплата труда машинистов (Отм)
|  | Материалы |  |  | 10: 4.01; 12: 25 | [15 empty] | Материалы
|  | Строительные работы |  |  | 10: 1875.92; 12: 59100 | [15 empty] | Строительные работы
|  | в том числе: | [26 empty] | в том числе:
|  | оплата труда |  |  | 10: 592.15; 12: 21543 | [15 empty] | оплата труда
|  | эксплуатация машин и механизмов |  |  | 10: 353.16; 12: 3821 | [15 empty] | эксплуатация машин и механизмов
|  | в том числе оплата труда машинистов (ОТм) |  |  | 10: 37.86; 12: 1377 | [15 empty] | в том числе оплата труда машинистов (ОТм)
|  | материалы |  |  | 10: 4.01; 12: 25 | [15 empty] | материалы
|  | накладные расходы |  |  | 10: 591.57; 12: 21522 | [15 empty] | накладные расходы
|  | сметная прибыль |  |  | 10: 335.03; 12: 12189 | [15 empty] | сметная прибыль
|  | Итого ФОТ (справочно) |  |  | 10: 630.01; 12: 22920 | [15 empty] | Итого ФОТ (справочно)
|  | Итого накладные расходы (справочно) |  |  | 10: 591.57; 12: 21522 | [15 empty] | Итого накладные расходы (справочно)
|  | Итого сметная прибыль (справочно) |  |  | 10: 335.03; 12: 12189 | [15 empty] | Итого сметная прибыль (справочно)
|  | Итого по разделу 1 Демонтажные работы |  |  | 10: 1875.92; 12: 59100 | [16 empty] | Итого по разделу 1 Демонтажные работы
Раздел 2. Водопровод В1 (выпуск) | [17 empty] | Раздел 2. Водопровод В1 (выпуск)
5 | ТЕР01-02-057-02 | Разработка грунта вручную в траншеях глубиной до 2 м без креплений с откосами, группа грунтов: 2 |  |  | 4: 100 м3; 7: 0.1 | [6 empty] | Разработка грунта вручную в траншеях глубиной до 2 м без креплений с откосами, группа грунтов: 2
|  | Объем=10 / 100 | [18 empty] | Объем=10 / 100
| 1 | ОТ |  |  | 8: 1073.38; 10: 107.34; 11: 36.38; 12: 3905 | [8 empty] | ОТ
|  | ЗТ |  |  | 4: чел.-ч; 5: 154; 7: 15.4 | [10 empty] | ЗТ
|  | Итого по расценке |  |  | 8: 1073.38; 10: 107.34 | [11 empty] | Итого по расценке
|  | ФОТ |  |  | 10: 107.34; 12: 3905 | [10 empty] | ФОТ
| Приказ Минстроя России № 812/пр от 21.12.2020 Прил. п.1.2 | НР Земляные работы, выполняемые ручным способом |  |  | 4: %; 5: 89; 7: 89; 10: 95.53; 12: 3475 | [10 empty] | НР Земляные работы, выполняемые ручным способом
| Приказ Минстроя России № 774/пр от 11.12.2020 Прил. п.1.2 | СП Земляные работы, выполняемые ручным способом |  |  | 4: %; 5: 40; 7: 40; 10: 42.94; 12: 1562 | [10 empty] | СП Земляные работы, выполняемые ручным способом
|  | Всего по позиции |  |  | 10: 245.81 | [12 empty] | Всего по позиции
6 | ТЕР23-01-001-01 | Устройство основания под трубопроводы: песчаного |  |  | 4: 10 м3; 7: 0.05 | [6 empty] | Устройство основания под трубопроводы: песчаного
|  | Объем=0,5 / 10 | [18 empty] | Объем=0,5 / 10
| 1 | ОТ |  |  | 8: 74.36; 10: 3.72; 11: 36.38; 12: 135 | [8 empty] | ОТ
| 2 | ЭМ |  |  | 8: 32.81; 10: 1.64 | [8 empty] | ЭМ
| 3 | в т.ч. ОТм |  |  | 8: 3.09; 10: 0.15; 11: 36.38; 12: 5 | [8 empty] | в т.ч. ОТм
Н | 02.3.01.02 | Песок для строительных работ природный |  |  | 4: м3; 5: 11; 7: 0.55 | [9 empty] | Песок для строительных работ природный
|  | ЗТ |  |  | 4: чел.-ч; 5: 10.2; 7: 0.51 | [10 empty] | ЗТ
|  | ЗТм |  |  | 4: чел.-ч; 5: 0.35; 7: 0.0175 | [10 empty] | ЗТм
|  | Итого по расценке |  |  | 8: 107.17; 10: 5.36 | [11 empty] | Итого по расценке
|  | ФОТ |  |  | 10: 3.87; 12: 140 | [10 empty] | ФОТ
| Приказ Минстроя России № 812/пр от 21.12.2020 Прил. п.18 | НР Наружные сети водопровода, канализации, теплоснабжения, газопровода |  |  | % | 117 | 0.9 | 105.3 |  |  | 4.08 |  | 147 | [10 empty] | НР Наружные сети водопровода, канализации, теплоснабжения, газопровода
| Приказ Минстроя России № 774/пр от 11.12.2020 Прил. п.18 | СП Наружные сети водопровода, канализации, теплоснабжения, газопровода |  |  | 4: %; 5: 74; 7: 74; 10: 2.86; 12: 104 | [10 empty] | СП Наружные сети водопровода, канализации, теплоснабжения, газопровода
|  | Всего по позиции |  |  | 10: 12.3 | [12 empty] | Всего по позиции
7 | ТССЦ-02.3.01.05-0008 | Песок для строительных работ из отсевов дробления, марка: 600 средний |  |  | 4: м3; 7: 0.55; 8: 52.51; 10: 28.88 | [6 empty] | Песок для строительных работ из отсевов дробления, марка: 600 средний
|  | (Сантехнические работы - внутренние (трубопроводы, водопровод, канализация, отопление, газоснабжение, вентиляция и кондиционирование воздуха)) | [28 empty] | (Сантехнические работы - внутренние (трубопроводы, водопровод, канализация, отопление, газоснабжение, вентиляция и кондиционирование воздуха))
|  | Всего по позиции |  |  | 10: 28.88 | [12 empty] | Всего по позиции
8 | ТЕР16-04-002-03 | Прокладка трубопроводов водоснабжения из напорных полиэтиленовых труб наружным диаметром: 32 мм |  |  | 4: 100 м; 7: 0.1 | [6 empty] | Прокладка трубопроводов водоснабжения из напорных полиэтиленовых труб наружным диаметром: 32 мм
|  | Объем=10 / 100 | [18 empty] | Объем=10 / 100
| 1 | ОТ |  |  | 8: 1077.93; 10: 107.79; 11: 36.38; 12: 3921 | [8 empty] | ОТ
| 2 | ЭМ |  |  | 8: 497.49; 10: 49.75 | [8 empty] | ЭМ
| 3 | в т.ч. ОТм |  |  | 8: 58.12; 10: 5.81; 11: 36.38; 12: 211 | [8 empty] | в т.ч. ОТм
| 4 | М |  |  | 8: 48.54; 10: 4.85 | [8 empty] | М
Н | 08.1.02.25 | Наконечники |  |  | 4: кг; 5: 0.33; 7: 0.033 | [9 empty] | Наконечники
П,Н | 18.1.01.01 | Арматура муфтовая |  |  | 4: шт; 5: 0; 7: 0 | [9 empty] | Арматура муфтовая
П,Н | 19.1.01.11 | Крепления |  |  | 4: кг; 5: 0; 7: 0 | [9 empty] | Крепления
Н | 24.3.03.15 | Трубы полиэтиленовые |  |  | 4: м; 5: 93.8; 7: 9.38 | [9 empty] | Трубы полиэтиленовые
П,Н | 24.3.05.19 | Фасонные и соединительные части к полиэтиленовым трубам |  |  | 4: шт; 5: 0; 7: 0 | [9 empty] | Фасонные и соединительные части к полиэтиленовым трубам
|  | ЗТ |  |  | 4: чел.-ч; 5: 121.8; 7: 12.18 | [10 empty] | ЗТ
|  | ЗТм |  |  | 4: чел.-ч; 5: 4.94; 7: 0.494 | [10 empty] | ЗТм
|  | Итого по расценке |  |  | 8: 1623.96; 10: 162.39 | [11 empty] | Итого по расценке
|  | ФОТ |  |  | 10: 113.6; 12: 4132 | [10 empty] | ФОТ
| Приказ Минстроя России № 812/пр от 21.12.2020 Прил. п.16 | НР Сантехнические работы - внутренние (трубопроводы, водопровод, канализация, отопление, газоснабжение, вентиляция и кондиционирование воздуха) |  |  | % | 121 | 0.9 | 108.9 |  |  | 123.71 |  | 4500 | [10 empty] | НР Сантехнические работы - внутренние (трубопроводы, водопровод, канализация, отопление, газоснабжение, вентиляция и кондиционирование воздуха)
| Приказ Минстроя России № 774/пр от 11.12.2020 Прил. п.16 | СП Сантехнические работы - внутренние (трубопроводы, водопровод, канализация, отопление, газоснабжение, вентиляция и кондиционирование воздуха) |  |  | 4: %; 5: 72; 7: 72; 10: 81.79; 12: 2975 | [10 empty] | СП Сантехнические работы - внутренние (трубопроводы, водопровод, канализация, отопление, газоснабжение, вентиляция и кондиционирование воздуха)
|  | Всего по позиции |  |  | 10: 367.89 | [12 empty] | Всего по позиции
9 | ТССЦ-24.3.03.13-0001 | Труба напорная из полиэтилена PE 100 питьевая: ПЭ100 SDR11, размером 32х3,0 мм (ГОСТ 18599-2001, ГОСТ Р 52134-2003) |  |  | 4: м; 7: 9.38; 8: 15.56; 10: 145.95 | [6 empty] | Труба напорная из полиэтилена PE 100 питьевая: ПЭ100 SDR11, размером 32х3,0 мм (ГОСТ 18599-2001, ГОСТ Р 52134-2003)
|  | (Наружные сети водопровода, канализации, теплоснабжения, газопровода) | [28 empty] | (Наружные сети водопровода, канализации, теплоснабжения, газопровода)
|  | Всего по позиции |  |  | 10: 145.95 | [12 empty] | Всего по позиции
10 | ТССЦ-18.1.09.06-0065 | Кран шаровый муфтовый Valtec для воды диаметром: 15 мм, тип н/н |  |  | 4: шт; 7: 1; 8: 28.44; 10: 28.44 | [6 empty] | Кран шаровый муфтовый Valtec для воды диаметром: 15 мм, тип н/н
|  | (Материалы для монтажных работ) | [28 empty] | (Материалы для монтажных работ)
|  | Всего по позиции |  |  | 10: 28.44 | [12 empty] | Всего по позиции
11 | ТССЦ-18.1.09.06-0075 | Кран шаровый муфтовый Valtec для воды диаметром: 25 мм, тип н/н |  |  | 4: шт; 7: 1; 8: 69.83; 10: 69.83 | [6 empty] | Кран шаровый муфтовый Valtec для воды диаметром: 25 мм, тип н/н
|  | (Материалы для монтажных работ) | [28 empty] | (Материалы для монтажных работ)
|  | Всего по позиции |  |  | 10: 69.83 | [12 empty] | Всего по позиции
12 | ТССЦ-18.1.04.07-0023 | Клапаны обратные В-В размером: 1" |  |  | 4: шт; 7: 1; 8: 75.9; 10: 75.9 | [6 empty] | Клапаны обратные В-В размером: 1"
|  | (Материалы для строительных работ) | [28 empty] | (Материалы для строительных работ)
|  | Всего по позиции |  |  | 10: 75.9 | [12 empty] | Всего по позиции
13 | ТЕР18-06-007-01 | Установка фильтров диаметром: 25 мм |  |  | 4: 10 шт; 7: 0.1 | [6 empty] | Установка фильтров диаметром: 25 мм
|  | Объем=1 / 10 | [18 empty] | Объем=1 / 10
| 1 | ОТ |  |  | 8: 68.71; 10: 6.87; 11: 36.38; 12: 250 | [8 empty] | ОТ
| 2 | ЭМ |  |  | 8: 55.64; 10: 5.56 | [8 empty] | ЭМ
| 3 | в т.ч. ОТм |  |  | 8: 3.67; 10: 0.37; 11: 36.38; 12: 13 | [8 empty] | в т.ч. ОТм
| 4 | М |  |  | 8: 7.77; 10: 0.78 | [8 empty] | М
Н | 18.2.08.10 | Фильтры для очистки воды |  |  | 4: шт; 5: 10; 7: 1 | [9 empty] | Фильтры для очистки воды
|  | ЗТ |  |  | 4: чел.-ч; 5: 8.18; 7: 0.818 | [10 empty] | ЗТ
|  | ЗТм |  |  | 4: чел.-ч; 5: 0.36; 7: 0.036 | [10 empty] | ЗТм
|  | Итого по расценке |  |  | 8: 132.12; 10: 13.21 | [11 empty] | Итого по расценке
|  | ФОТ |  |  | 10: 7.24; 12: 263 | [10 empty] | ФОТ
| Приказ Минстроя России № 812/пр от 21.12.2020 Прил. п.16 | НР Сантехнические работы - внутренние (трубопроводы, водопровод, канализация, отопление, газоснабжение, вентиляция и кондиционирование воздуха) |  |  | 4: %; 5: 121; 7: 121; 10: 8.76; 12: 318 | [10 empty] | НР Сантехнические работы - внутренние (трубопроводы, водопровод, канализация, отопление, газоснабжение, вентиляция и кондиционирование воздуха)
| Приказ Минстроя России № 774/пр от 11.12.2020 Прил. п.16 | СП Сантехнические работы - внутренние (трубопроводы, водопровод, канализация, отопление, газоснабжение, вентиляция и кондиционирование воздуха) |  |  | 4: %; 5: 72; 7: 72; 10: 5.21; 12: 189 | [10 empty] | СП Сантехнические работы - внутренние (трубопроводы, водопровод, канализация, отопление, газоснабжение, вентиляция и кондиционирование воздуха)
|  | Всего по позиции |  |  | 10: 27.18 | [12 empty] | Всего по позиции
14 | ТССЦ-18.2.08.04-0003 | Фильтры грубой очистки ИГЛ (Eagle) с внутренней резьбой, давлением 1,6 МПа (16 кгс/см2), размером: 1" |  |  | 4: шт; 7: 1; 8: 66.63; 10: 66.63 | [6 empty] | Фильтры грубой очистки ИГЛ (Eagle) с внутренней резьбой, давлением 1,6 МПа (16 кгс/см2), размером: 1"
|  | (Сантехнические работы - внутренние (трубопроводы, водопровод, канализация, отопление, газоснабжение, вентиляция и кондиционирование воздуха)) | [28 empty] | (Сантехнические работы - внутренние (трубопроводы, водопровод, канализация, отопление, газоснабжение, вентиляция и кондиционирование воздуха))
|  | Всего по позиции |  |  | 10: 66.63 | [12 empty] | Всего по позиции
15 | ТЕР01-02-061-02 | Засыпка вручную траншей, пазух котлованов и ям, группа грунтов: 2 |  |  | 4: 100 м3; 7: 0.095 | [6 empty] | Засыпка вручную траншей, пазух котлованов и ям, группа грунтов: 2
|  | Объем=9,5 / 100 | [18 empty] | Объем=9,5 / 100
| 1 | ОТ |  |  | 8: 651.24; 10: 61.87; 11: 36.38; 12: 2251 | [8 empty] | ОТ
|  | ЗТ |  |  | 4: чел.-ч; 5: 97.2; 7: 9.234 | [10 empty] | ЗТ
|  | Итого по расценке |  |  | 8: 651.24; 10: 61.87 | [11 empty] | Итого по расценке
|  | ФОТ |  |  | 10: 61.87; 12: 2251 | [10 empty] | ФОТ
| Приказ Минстроя России № 812/пр от 21.12.2020 Прил. п.1.2 | НР Земляные работы, выполняемые ручным способом |  |  | 4: %; 5: 89; 7: 89; 10: 55.06; 12: 2003 | [10 empty] | НР Земляные работы, выполняемые ручным способом
| Приказ Минстроя России № 774/пр от 11.12.2020 Прил. п.1.2 | СП Земляные работы, выполняемые ручным способом |  |  | 4: %; 5: 40; 7: 40; 10: 24.75; 12: 900 | [10 empty] | СП Земляные работы, выполняемые ручным способом
|  | Всего по позиции |  |  | 10: 141.68 | [12 empty] | Всего по позиции
16 | ТЕР01-02-005-01 | Уплотнение грунта пневматическими трамбовками, группа грунтов: 1-2 |  |  | 4: 100 м3; 7: 0.095 | [6 empty] | Уплотнение грунта пневматическими трамбовками, группа грунтов: 1-2
|  | Объем=9,5 / 100 | [18 empty] | Объем=9,5 / 100
| 1 | ОТ |  |  | 8: 95.35; 10: 9.06; 11: 36.38; 12: 330 | [8 empty] | ОТ
| 2 | ЭМ |  |  | 8: 283.64; 10: 26.95 | [8 empty] | ЭМ
| 3 | в т.ч. ОТм |  |  | 8: 26.81; 10: 2.55; 11: 36.38; 12: 93 | [8 empty] | в т.ч. ОТм
|  | ЗТ |  |  | 4: чел.-ч; 5: 12.53; 7: 1.1904 | [10 empty] | ЗТ
|  | ЗТм |  |  | 4: чел.-ч; 5: 3.04; 7: 0.2888 | [10 empty] | ЗТм
|  | Итого по расценке |  |  | 8: 378.99; 10: 36.01 | [11 empty] | Итого по расценке
|  | ФОТ |  |  | 10: 11.61; 12: 423 | [10 empty] | ФОТ
| Приказ № 812/пр от 21.12.2020 Прил. п.1.1 | НР Земляные работы, выполняемые механизированным способом |  |  | 4: %; 5: 92; 7: 92; 10: 10.68; 12: 389 | [10 empty] | НР Земляные работы, выполняемые механизированным способом
| Приказ № 774/пр от 11.12.2020 Прил. п.1.1 | СП Земляные работы, выполняемые механизированным способом |  |  | 4: %; 5: 46; 7: 46; 10: 5.34; 12: 195 | [10 empty] | СП Земляные работы, выполняемые механизированным способом
|  | Всего по позиции |  |  | 10: 52.03 | [12 empty] | Всего по позиции
|  | Итоги по разделу 2 Водопровод В1 (выпуск) : | [25 empty] | Итоги по разделу 2 Водопровод В1 (выпуск) :
|  | Итого прямые затраты (справочно) |  |  | 10: 801.81; 12: 14312 | [15 empty] | Итого прямые затраты (справочно)
|  | в том числе: | [26 empty] | в том числе:
|  | Оплата труда рабочих |  |  | 10: 296.65; 12: 10792 | [15 empty] | Оплата труда рабочих
|  | Эксплуатация машин |  |  | 10: 83.9; 12: 908 | [15 empty] | Эксплуатация машин
|  | в том числе оплата труда машинистов (Отм) |  |  | 10: 8.88; 12: 322 | [15 empty] | в том числе оплата труда машинистов (Отм)
|  | Материалы |  |  | 10: 421.26; 12: 2612 | [15 empty] | Материалы
|  | Строительные работы |  |  | 10: 1164.25; 12: 30460 | [15 empty] | Строительные работы
|  | в том числе: | [26 empty] | в том числе:
|  | оплата труда |  |  | 10: 296.65; 12: 10792 | [15 empty] | оплата труда
|  | эксплуатация машин и механизмов |  |  | 10: 83.9; 12: 908 | [15 empty] | эксплуатация машин и механизмов
|  | в том числе оплата труда машинистов (ОТм) |  |  | 10: 8.88; 12: 322 | [15 empty] | в том числе оплата труда машинистов (ОТм)
|  | материалы |  |  | 10: 322.99; 12: 2003 | [15 empty] | материалы
|  | накладные расходы |  |  | 10: 297.82; 12: 10832 | [15 empty] | накладные расходы
|  | сметная прибыль |  |  | 10: 162.89; 12: 5925 | [15 empty] | сметная прибыль
|  | Монтажные работы |  |  | 10: 98.27; 12: 609 | [15 empty] | Монтажные работы
|  | в том числе: | [26 empty] | в том числе:
|  | материалы |  |  | 10: 98.27; 12: 609 | [15 empty] | материалы
|  | Итого ФОТ (справочно) |  |  | 10: 305.53; 12: 11114 | [15 empty] | Итого ФОТ (справочно)
|  | Итого накладные расходы (справочно) |  |  | 10: 297.82; 12: 10832 | [15 empty] | Итого накладные расходы (справочно)
|  | Итого сметная прибыль (справочно) |  |  | 10: 162.89; 12: 5925 | [15 empty] | Итого сметная прибыль (справочно)
|  | Итого по разделу 2 Водопровод В1 (выпуск) |  |  | 10: 1262.52; 12: 31069 | [16 empty] | Итого по разделу 2 Водопровод В1 (выпуск)
Раздел 3. Канализация К1 (выпуск) | [17 empty] | Раздел 3. Канализация К1 (выпуск)
17 | ТЕР01-01-014-05 | Разработка грунта с погрузкой на автомобили-самосвалы экскаваторами с ковшом вместимостью: 0,25 м3, группа грунтов 2 |  |  | 4: 1000 м3; 7: 0.049 | [6 empty] | Разработка грунта с погрузкой на автомобили-самосвалы экскаваторами с ковшом вместимостью: 0,25 м3, группа грунтов 2
|  | Объем=(54-5) / 1000 | [18 empty] | Объем=(54-5) / 1000
| 1 | ОТ |  |  | 8: 218.3; 10: 10.7; 11: 36.38; 12: 389 | [8 empty] | ОТ
| 2 | ЭМ |  |  | 8: 6181.14; 10: 302.88 | [8 empty] | ЭМ
| 3 | в т.ч. ОТм |  |  | 8: 912.62; 10: 44.72; 11: 36.38; 12: 1627 | [8 empty] | в т.ч. ОТм
| 4 | М |  |  | 8: 6.61; 10: 0.32 | [8 empty] | М
|  | ЗТ |  |  | 4: чел.-ч; 5: 31.32; 7: 1.5347 | [10 empty] | ЗТ
|  | ЗТм |  |  | 4: чел.-ч; 5: 90.09; 7: 4.4144 | [10 empty] | ЗТм
|  | Итого по расценке |  |  | 8: 6406.05; 10: 313.9 | [11 empty] | Итого по расценке
|  | ФОТ |  |  | 10: 55.42; 12: 2016 | [10 empty] | ФОТ
| Приказ № 812/пр от 21.12.2020 Прил. п.1.1 | НР Земляные работы, выполняемые механизированным способом |  |  | 4: %; 5: 92; 7: 92; 10: 50.99; 12: 1855 | [10 empty] | НР Земляные работы, выполняемые механизированным способом
| Приказ № 774/пр от 11.12.2020 Прил. п.1.1 | СП Земляные работы, выполняемые механизированным способом |  |  | 4: %; 5: 46; 7: 46; 10: 25.49; 12: 927 | [10 empty] | СП Земляные работы, выполняемые механизированным способом
|  | Всего по позиции |  |  | 10: 390.38 | [12 empty] | Всего по позиции
18 | ТЕР01-02-057-02 | Разработка грунта вручную в траншеях глубиной до 2 м без креплений с откосами, группа грунтов: 2 |  |  | 4: 100 м3; 7: 0.05 | [6 empty] | Разработка грунта вручную в траншеях глубиной до 2 м без креплений с откосами, группа грунтов: 2
|  | Объем=5 / 100 | [18 empty] | Объем=5 / 100
| Прил.1.12 п.3.187 | Доработка вручную, зачистка дна и стенок с выкидкой грунта в котлованах и траншеях, разработанных механизированным способом ОЗП=1,2; ТЗ=1,2 | [24 empty] | Доработка вручную, зачистка дна и стенок с выкидкой грунта в котлованах и траншеях, разработанных механизированным способом ОЗП=1,2; ТЗ=1,2
| 1 | ОТ |  |  | 8: 1073.38; 9: 1.2; 10: 64.4; 11: 36.38; 12: 2343 | [8 empty] | ОТ
|  | ЗТ |  |  | 4: чел.-ч; 5: 154; 6: 1.2; 7: 9.24 | [10 empty] | ЗТ
|  | Итого по расценке |  |  | 8: 1073.38; 10: 64.4 | [11 empty] | Итого по расценке
|  | ФОТ |  |  | 10: 64.4; 12: 2343 | [10 empty] | ФОТ
| Приказ Минстроя России № 812/пр от 21.12.2020 Прил. п.1.2 | НР Земляные работы, выполняемые ручным способом |  |  | 4: %; 5: 89; 7: 89; 10: 57.32; 12: 2085 | [10 empty] | НР Земляные работы, выполняемые ручным способом
| Приказ Минстроя России № 774/пр от 11.12.2020 Прил. п.1.2 | СП Земляные работы, выполняемые ручным способом |  |  | 4: %; 5: 40; 7: 40; 10: 25.76; 12: 937 | [10 empty] | СП Земляные работы, выполняемые ручным способом
|  | Всего по позиции |  |  | 10: 147.48 | [12 empty] | Всего по позиции
19 | ТЕР23-01-001-01 | Устройство основания под трубопроводы: песчаного |  |  | 4: 10 м3; 7: 0.25 | [6 empty] | Устройство основания под трубопроводы: песчаного
|  | Объем=2,5 / 10 | [18 empty] | Объем=2,5 / 10
| 1 | ОТ |  |  | 8: 74.36; 10: 18.59; 11: 36.38; 12: 676 | [8 empty] | ОТ
| 2 | ЭМ |  |  | 8: 32.81; 10: 8.2 | [8 empty] | ЭМ
| 3 | в т.ч. ОТм |  |  | 8: 3.09; 10: 0.77; 11: 36.38; 12: 28 | [8 empty] | в т.ч. ОТм
Н | 02.3.01.02 | Песок для строительных работ природный |  |  | 4: м3; 5: 11; 7: 2.75 | [9 empty] | Песок для строительных работ природный
|  | ЗТ |  |  | 4: чел.-ч; 5: 10.2; 7: 2.55 | [10 empty] | ЗТ
|  | ЗТм |  |  | 4: чел.-ч; 5: 0.35; 7: 0.0875 | [10 empty] | ЗТм
|  | Итого по расценке |  |  | 8: 107.17; 10: 26.79 | [11 empty] | Итого по расценке
|  | ФОТ |  |  | 10: 19.36; 12: 704 | [10 empty] | ФОТ
| Приказ Минстроя России № 812/пр от 21.12.2020 Прил. п.18 | НР Наружные сети водопровода, канализации, теплоснабжения, газопровода |  |  | % | 117 | 0.9 | 105.3 |  |  | 20.39 |  | 741 | [10 empty] | НР Наружные сети водопровода, канализации, теплоснабжения, газопровода
| Приказ Минстроя России № 774/пр от 11.12.2020 Прил. п.18 | СП Наружные сети водопровода, канализации, теплоснабжения, газопровода |  |  | 4: %; 5: 74; 7: 74; 10: 14.33; 12: 521 | [10 empty] | СП Наружные сети водопровода, канализации, теплоснабжения, газопровода
|  | Всего по позиции |  |  | 10: 61.51 | [12 empty] | Всего по позиции
20 | ТССЦ-02.3.01.05-0008 | Песок для строительных работ из отсевов дробления, марка: 600 средний |  |  | 4: м3; 7: 2.75; 8: 52.51; 10: 144.4 | [6 empty] | Песок для строительных работ из отсевов дробления, марка: 600 средний
|  | (Сантехнические работы - внутренние (трубопроводы, водопровод, канализация, отопление, газоснабжение, вентиляция и кондиционирование воздуха)) | [28 empty] | (Сантехнические работы - внутренние (трубопроводы, водопровод, канализация, отопление, газоснабжение, вентиляция и кондиционирование воздуха))
|  | Всего по позиции |  |  | 10: 144.4 | [12 empty] | Всего по позиции
21 | ТЕР16-04-001-02 | Прокладка трубопроводов канализации из полиэтиленовых труб высокой плотности диаметром: 110 мм |  |  | 4: 100 м; 7: 0.18 | [6 empty] | Прокладка трубопроводов канализации из полиэтиленовых труб высокой плотности диаметром: 110 мм
|  | Объем=(2*4+10) / 100 | [18 empty] | Объем=(2*4+10) / 100
| 1 | ОТ |  |  | 8: 545.16; 10: 98.13; 11: 36.38; 12: 3570 | [8 empty] | ОТ
| 2 | ЭМ |  |  | 8: 6.58; 10: 1.18 | [8 empty] | ЭМ
| 3 | в т.ч. ОТм |  |  | 8: 0.8; 10: 0.14; 11: 36.38; 12: 5 | [8 empty] | в т.ч. ОТм
| 4 | М |  |  | 8: 157.7; 10: 28.39 | [8 empty] | М
П,Н | 18.1.02.03 | Задвижки |  |  | 4: шт; 5: 0; 7: 0 | [9 empty] | Задвижки
П,Н | 19.1.01.11 | Крепления |  |  | 4: кг; 5: 0; 7: 0 | [9 empty] | Крепления
Н | 24.3.03.02 | Трубопроводы канализации из полиэтиленовых труб высокой плотности с гильзами, диаметром 110 мм |  |  | 4: м; 5: 99.8; 7: 17.964 | [9 empty] | Трубопроводы канализации из полиэтиленовых труб высокой плотности с гильзами, диаметром 110 мм
|  | ЗТ |  |  | 4: чел.-ч; 5: 61.6; 7: 11.088 | [10 empty] | ЗТ
|  | ЗТм |  |  | 4: чел.-ч; 5: 0.07; 7: 0.0126 | [10 empty] | ЗТм
|  | Итого по расценке |  |  | 8: 709.44; 10: 127.7 | [11 empty] | Итого по расценке
|  | ФОТ |  |  | 10: 98.27; 12: 3575 | [10 empty] | ФОТ
| Приказ Минстроя России № 812/пр от 21.12.2020 Прил. п.16 | НР Сантехнические работы - внутренние (трубопроводы, водопровод, канализация, отопление, газоснабжение, вентиляция и кондиционирование воздуха) |  |  | 4: %; 5: 121; 7: 121; 10: 118.91; 12: 4326 | [10 empty] | НР Сантехнические работы - внутренние (трубопроводы, водопровод, канализация, отопление, газоснабжение, вентиляция и кондиционирование воздуха)
| Приказ Минстроя России № 774/пр от 11.12.2020 Прил. п.16 | СП Сантехнические работы - внутренние (трубопроводы, водопровод, канализация, отопление, газоснабжение, вентиляция и кондиционирование воздуха) |  |  | 4: %; 5: 72; 7: 72; 10: 70.75; 12: 2574 | [10 empty] | СП Сантехнические работы - внутренние (трубопроводы, водопровод, канализация, отопление, газоснабжение, вентиляция и кондиционирование воздуха)
|  | Всего по позиции |  |  | 10: 317.36 | [12 empty] | Всего по позиции
22 | ТССЦ-24.3.03.04-0013 | Трубы безнапорные муфтовые из полиэтилена "КОРСИС": SN 8 диаметром 110 мм |  |  | 4: м; 7: 17.964; 8: 41.58; 10: 746.94 | [6 empty] | Трубы безнапорные муфтовые из полиэтилена "КОРСИС": SN 8 диаметром 110 мм
|  | (Сантехнические работы - внутренние (трубопроводы, водопровод, канализация, отопление, газоснабжение, вентиляция и кондиционирование воздуха)) | [28 empty] | (Сантехнические работы - внутренние (трубопроводы, водопровод, канализация, отопление, газоснабжение, вентиляция и кондиционирование воздуха))
|  | Всего по позиции |  |  | 10: 746.94 | [12 empty] | Всего по позиции
23 | ТЕР23-01-030-01 | Укладка безнапорных трубопроводов из полиэтиленовых труб диаметром: 200 мм |  |  | 4: 100 м; 7: 0.45 | [6 empty] | Укладка безнапорных трубопроводов из полиэтиленовых труб диаметром: 200 мм
|  | Объем=45 / 100 | [18 empty] | Объем=45 / 100
| 1 | ОТ |  |  | 8: 290.05; 10: 130.52; 11: 36.38; 12: 4748 | [8 empty] | ОТ
| 2 | ЭМ |  |  | 8: 4391.99; 10: 1976.4 | [8 empty] | ЭМ
| 3 | в т.ч. ОТм |  |  | 8: 177.63; 10: 79.93; 11: 36.38; 12: 2908 | [8 empty] | в т.ч. ОТм
| 4 | М |  |  | 8: 7.56; 10: 3.4 | [8 empty] | М
Н | 24.3.03.04 | Трубы безнапорные полиэтиленовые |  |  | 4: м; 5: 101; 7: 45.45 | [9 empty] | Трубы безнапорные полиэтиленовые
|  | ЗТ |  |  | 4: чел.-ч; 5: 34.53; 7: 15.5385 | [10 empty] | ЗТ
|  | ЗТм |  |  | 4: чел.-ч; 5: 14.1; 7: 6.345 | [10 empty] | ЗТм
|  | Итого по расценке |  |  | 8: 4689.6; 10: 2110.32 | [11 empty] | Итого по расценке
|  | ФОТ |  |  | 10: 210.45; 12: 7656 | [10 empty] | ФОТ
| Приказ Минстроя России № 812/пр от 21.12.2020 Прил. п.18 | НР Наружные сети водопровода, канализации, теплоснабжения, газопровода |  |  | % | 117 | 0.9 | 105.3 |  |  | 221.6 |  | 8062 | [10 empty] | НР Наружные сети водопровода, канализации, теплоснабжения, газопровода
| Приказ Минстроя России № 774/пр от 11.12.2020 Прил. п.18 | СП Наружные сети водопровода, канализации, теплоснабжения, газопровода |  |  | 4: %; 5: 74; 7: 74; 10: 155.73; 12: 5665 | [10 empty] | СП Наружные сети водопровода, канализации, теплоснабжения, газопровода
|  | Всего по позиции |  |  | 10: 2487.65 | [12 empty] | Всего по позиции
24 | ТССЦ-24.3.03.04-0015 | Трубы безнапорные муфтовые из полиэтилена "КОРСИС": SN 8 диаметром 160 мм |  |  | 4: м; 7: 45.45; 8: 79.12; 10: 3596 | [6 empty] | Трубы безнапорные муфтовые из полиэтилена "КОРСИС": SN 8 диаметром 160 мм
|  | (Наружные сети водопровода, канализации, теплоснабжения, газопровода) | [28 empty] | (Наружные сети водопровода, канализации, теплоснабжения, газопровода)
|  | Всего по позиции |  |  | 10: 3596 | [12 empty] | Всего по позиции
25 | ТЕР22-06-005-04 | Врезка в существующие сети из стальных труб стальных штуцеров (патрубков) диаметром: 150 мм | [17 empty] | Врезка в существующие сети из стальных труб стальных штуцеров (патрубков) диаметром: 150 мм | bar: 4; 7
| 1 | ОТ |  |  | 8: 30.66; 10: 30.66; 11: 36.38; 12: 1115 | [8 empty] | ОТ
| 2 | ЭМ |  |  | 8: 183.38; 10: 183.38 | [8 empty] | ЭМ
| 3 | в т.ч. ОТм |  |  | 8: 16.59; 10: 16.59; 11: 36.38; 12: 604 | [8 empty] | в т.ч. ОТм
| 4 | М |  |  | 8: 12.14; 10: 12.14 | [8 empty] | М
Н | 23.3.10.02 | Трубы стальные |  |  | 4: м; 5: 0.4; 7: 0.4 | [9 empty] | Трубы стальные
|  | ЗТ |  |  | 4: чел.-ч; 5: 3.18; 7: 3.18 | [10 empty] | ЗТ
|  | ЗТм |  |  | 4: чел.-ч; 5: 1.44; 7: 1.44 | [10 empty] | ЗТм
|  | Итого по расценке |  |  | 8: 226.18; 10: 226.18 | [11 empty] | Итого по расценке
|  | ФОТ |  |  | 10: 47.25; 12: 1719 | [10 empty] | ФОТ
| Приказ Минстроя России № 812/пр от 21.12.2020 Прил. п.18 | НР Наружные сети водопровода, канализации, теплоснабжения, газопровода |  |  | % | 117 | 0.9 | 105.3 |  |  | 49.75 |  | 1810 | [10 empty] | НР Наружные сети водопровода, канализации, теплоснабжения, газопровода
| Приказ Минстроя России № 774/пр от 11.12.2020 Прил. п.18 | СП Наружные сети водопровода, канализации, теплоснабжения, газопровода |  |  | 4: %; 5: 74; 7: 74; 10: 34.97; 12: 1272 | [10 empty] | СП Наружные сети водопровода, канализации, теплоснабжения, газопровода
|  | Всего по позиции |  |  | 10: 310.9 | [12 empty] | Всего по позиции
26 | ТССЦ-23.5.02.02-0075 | Трубы стальные электросварные прямошовные со снятой фаской из стали марок БСт2кп-БСт4кп и БСт2пс-БСт4пс наружный диаметр: 159 мм, толщина стенки 5 мм |  |  | 4: м; 7: 0.4; 8: 123.15; 10: 49.26 | [6 empty] | Трубы стальные электросварные прямошовные со снятой фаской из стали марок БСт2кп-БСт4кп и БСт2пс-БСт4пс наружный диаметр: 159 мм, толщина стенки 5 мм
|  | (Наружные сети водопровода, канализации, теплоснабжения, газопровода) | [28 empty] | (Наружные сети водопровода, канализации, теплоснабжения, газопровода)
|  | Всего по позиции |  |  | 10: 49.26 | [12 empty] | Всего по позиции
27 | ТЕР01-02-061-02 | Засыпка вручную траншей, пазух котлованов и ям, группа грунтов: 2 |  |  | 4: 100 м3; 7: 0.075 | [6 empty] | Засыпка вручную траншей, пазух котлованов и ям, группа грунтов: 2
|  | Объем=7,5 / 100 | [18 empty] | Объем=7,5 / 100
| 1 | ОТ |  |  | 8: 651.24; 10: 48.84; 11: 36.38; 12: 1777 | [8 empty] | ОТ
|  | ЗТ |  |  | 4: чел.-ч; 5: 97.2; 7: 7.29 | [10 empty] | ЗТ
|  | Итого по расценке |  |  | 8: 651.24; 10: 48.84 | [11 empty] | Итого по расценке
|  | ФОТ |  |  | 10: 48.84; 12: 1777 | [10 empty] | ФОТ
| Приказ Минстроя России № 812/пр от 21.12.2020 Прил. п.1.2 | НР Земляные работы, выполняемые ручным способом |  |  | 4: %; 5: 89; 7: 89; 10: 43.47; 12: 1582 | [10 empty] | НР Земляные работы, выполняемые ручным способом
| Приказ Минстроя России № 774/пр от 11.12.2020 Прил. п.1.2 | СП Земляные работы, выполняемые ручным способом |  |  | 4: %; 5: 40; 7: 40; 10: 19.54; 12: 711 | [10 empty] | СП Земляные работы, выполняемые ручным способом
|  | Всего по позиции |  |  | 10: 111.85 | [12 empty] | Всего по позиции
28 | ТЕР01-01-033-02 | Засыпка траншей и котлованов с перемещением грунта до 5 м бульдозерами мощностью: 59 кВт (80 л.с.), группа грунтов 2 |  |  | 4: 1000 м3; 7: 0.044 | [6 empty] | Засыпка траншей и котлованов с перемещением грунта до 5 м бульдозерами мощностью: 59 кВт (80 л.с.), группа грунтов 2
|  | Объем=44 / 1000 | [18 empty] | Объем=44 / 1000
| 2 | ЭМ |  |  | 8: 537.17; 10: 23.64 | [8 empty] | ЭМ
| 3 | в т.ч. ОТм |  |  | 8: 89.85; 10: 3.95; 11: 36.38; 12: 144 | [8 empty] | в т.ч. ОТм
|  | ЗТм |  |  | 4: чел.-ч; 5: 8.87; 7: 0.39028 | [10 empty] | ЗТм
|  | Итого по расценке |  |  | 8: 537.17; 10: 23.64 | [11 empty] | Итого по расценке
|  | ФОТ |  |  | 10: 3.95; 12: 144 | [10 empty] | ФОТ
| Приказ № 812/пр от 21.12.2020 Прил. п.1.1 | НР Земляные работы, выполняемые механизированным способом |  |  | 4: %; 5: 92; 7: 92; 10: 3.63; 12: 132 | [10 empty] | НР Земляные работы, выполняемые механизированным способом
| Приказ № 774/пр от 11.12.2020 Прил. п.1.1 | СП Земляные работы, выполняемые механизированным способом |  |  | 4: %; 5: 46; 7: 46; 10: 1.82; 12: 66 | [10 empty] | СП Земляные работы, выполняемые механизированным способом
|  | Всего по позиции |  |  | 10: 29.09 | [12 empty] | Всего по позиции
29 | ТЕР01-02-005-01 | Уплотнение грунта пневматическими трамбовками, группа грунтов: 1-2 |  |  | 4: 100 м3; 7: 0.075 | [6 empty] | Уплотнение грунта пневматическими трамбовками, группа грунтов: 1-2
|  | Объем=7,5 / 100 | [18 empty] | Объем=7,5 / 100
| 1 | ОТ |  |  | 8: 95.35; 10: 7.15; 11: 36.38; 12: 260 | [8 empty] | ОТ
| 2 | ЭМ |  |  | 8: 283.64; 10: 21.27 | [8 empty] | ЭМ
| 3 | в т.ч. ОТм |  |  | 8: 26.81; 10: 2.01; 11: 36.38; 12: 73 | [8 empty] | в т.ч. ОТм
|  | ЗТ |  |  | 4: чел.-ч; 5: 12.53; 7: 0.93975 | [10 empty] | ЗТ
|  | ЗТм |  |  | 4: чел.-ч; 5: 3.04; 7: 0.228 | [10 empty] | ЗТм
|  | Итого по расценке |  |  | 8: 378.99; 10: 28.42 | [11 empty] | Итого по расценке
|  | ФОТ |  |  | 10: 9.16; 12: 333 | [10 empty] | ФОТ
| Приказ № 812/пр от 21.12.2020 Прил. п.1.1 | НР Земляные работы, выполняемые механизированным способом |  |  | 4: %; 5: 92; 7: 92; 10: 8.43; 12: 306 | [10 empty] | НР Земляные работы, выполняемые механизированным способом
| Приказ № 774/пр от 11.12.2020 Прил. п.1.1 | СП Земляные работы, выполняемые механизированным способом |  |  | 4: %; 5: 46; 7: 46; 10: 4.21; 12: 153 | [10 empty] | СП Земляные работы, выполняемые механизированным способом
|  | Всего по позиции |  |  | 10: 41.06 | [12 empty] | Всего по позиции
30 | ТЕР01-02-003-05 | Уплотнение грунта вибрационными катками 2,2 т на первый проход по одному следу при толщине слоя: 50 см |  |  | 4: 1000 м3; 7: 0.044 | [6 empty] | Уплотнение грунта вибрационными катками 2,2 т на первый проход по одному следу при толщине слоя: 50 см
|  | Объем=44 / 1000 | [18 empty] | Объем=44 / 1000
| 2 | ЭМ |  |  | 8: 611.5; 10: 26.91 | [8 empty] | ЭМ
| 3 | в т.ч. ОТм |  |  | 8: 93.64; 10: 4.12; 11: 36.38; 12: 150 | [8 empty] | в т.ч. ОТм
|  | ЗТм |  |  | 4: чел.-ч; 5: 8.2; 7: 0.3608 | [10 empty] | ЗТм
|  | Итого по расценке |  |  | 8: 611.5; 10: 26.91 | [11 empty] | Итого по расценке
|  | ФОТ |  |  | 10: 4.12; 12: 150 | [10 empty] | ФОТ
| Приказ № 812/пр от 21.12.2020 Прил. п.1.1 | НР Земляные работы, выполняемые механизированным способом |  |  | 4: %; 5: 92; 7: 92; 10: 3.79; 12: 138 | [10 empty] | НР Земляные работы, выполняемые механизированным способом
| Приказ № 774/пр от 11.12.2020 Прил. п.1.1 | СП Земляные работы, выполняемые механизированным способом |  |  | 4: %; 5: 46; 7: 46; 10: 1.9; 12: 69 | [10 empty] | СП Земляные работы, выполняемые механизированным способом
|  | Всего по позиции |  |  | 10: 32.6 | [12 empty] | Всего по позиции
Колодцы | [18 empty] | Колодцы
31 | ТЕР23-03-001-03 | Устройство круглых сборных железобетонных канализационных колодцев диаметром: 1 м в сухих грунтах |  |  | 4: 10 м3; 7: 0.23 | [6 empty] | Устройство круглых сборных железобетонных канализационных колодцев диаметром: 1 м в сухих грунтах
|  | Объем=(5*(0,18+0,16+0,1+0,02)) / 10 | [18 empty] | Объем=(5*(0,18+0,16+0,1+0,02)) / 10
| 1 | ОТ |  |  | 8: 1123.39; 10: 258.38; 11: 36.38; 12: 9400 | [8 empty] | ОТ
| 2 | ЭМ |  |  | 8: 2552.61; 10: 587.1 | [8 empty] | ЭМ
| 3 | в т.ч. ОТм |  |  | 8: 273.35; 10: 62.87; 11: 36.38; 12: 2287 | [8 empty] | в т.ч. ОТм
| 4 | М |  |  | 8: 5570.44; 10: 1281.2 | [8 empty] | М
Н | 01.7.16.04 | Опалубка металлическая |  |  | 4: т; 5: 0.017; 7: 0.00391 | [9 empty] | Опалубка металлическая
Н | 02.3.01.02 | Песок для строительных работ природный |  |  | 4: м3; 5: 1.6; 7: 0.368 | [9 empty] | Песок для строительных работ природный
Н | 04.3.01.03 | Раствор асбоцементный |  |  | 4: м3; 5: 0.12; 7: 0.0276 | [9 empty] | Раствор асбоцементный
Н | 05.1.01.09 | Кольца для колодцев сборные железобетонные диаметром 1000 мм |  |  | 4: м; 5: 15.07; 7: 3.4661 | [9 empty] | Кольца для колодцев сборные железобетонные диаметром 1000 мм
П,Н | 07.2.05.01-0032 | Ограждения лестничных проемов, лестничные марши, пожарные лестницы |  |  | 4: т; 5: 0; 7: 0 | [9 empty] | Ограждения лестничных проемов, лестничные марши, пожарные лестницы
П,Н | 08.1.02.06 | Люки чугунные |  |  | 4: шт; 5: 0; 7: 0 | [9 empty] | Люки чугунные
|  | ЗТ |  |  | 4: чел.-ч; 5: 138.69; 7: 31.8987 | [10 empty] | ЗТ
|  | ЗТм |  |  | 4: чел.-ч; 5: 23.82; 7: 5.4786 | [10 empty] | ЗТм
|  | Итого по расценке |  |  | 8: 9246.44; 10: 2126.68 | [11 empty] | Итого по расценке
|  | ФОТ |  |  | 10: 321.25; 12: 11687 | [10 empty] | ФОТ
| Приказ Минстроя России № 812/пр от 21.12.2020 Прил. п.18 | НР Наружные сети водопровода, канализации, теплоснабжения, газопровода |  |  | % | 117 | 0.9 | 105.3 |  |  | 338.28 |  | 12306 | [10 empty] | НР Наружные сети водопровода, канализации, теплоснабжения, газопровода
| Приказ Минстроя России № 774/пр от 11.12.2020 Прил. п.18 | СП Наружные сети водопровода, канализации, теплоснабжения, газопровода |  |  | 4: %; 5: 74; 7: 74; 10: 237.73; 12: 8648 | [10 empty] | СП Наружные сети водопровода, канализации, теплоснабжения, газопровода
|  | Всего по позиции |  |  | 10: 2702.69 | [12 empty] | Всего по позиции
32 | ТССЦ-02.3.01.02-0015 | Песок природный для строительных: работ средний |  |  | 4: м3; 7: 0.368; 8: 149.48; 10: 55.01 | [6 empty] | Песок природный для строительных: работ средний
|  | (Наружные сети водопровода, канализации, теплоснабжения, газопровода) | [28 empty] | (Наружные сети водопровода, канализации, теплоснабжения, газопровода)
|  | Всего по позиции |  |  | 10: 55.01 | [12 empty] | Всего по позиции
33 | ТССЦ-05.1.01.09-0042 | Кольцо опорное КО-6 /бетон В15 (М200), объем 0,02 м3, расход арматуры 1,10 кг / (серия 3.900.1-14) |  |  | 4: шт; 7: 5; 8: 64.14; 10: 320.7 | [6 empty] | Кольцо опорное КО-6 /бетон В15 (М200), объем 0,02 м3, расход арматуры 1,10 кг / (серия 3.900.1-14)
|  | (Наружные сети водопровода, канализации, теплоснабжения, газопровода) | [28 empty] | (Наружные сети водопровода, канализации, теплоснабжения, газопровода)
|  | Всего по позиции |  |  | 10: 320.7 | [12 empty] | Всего по позиции
34 | ТССЦ-05.1.01.09-0055 | Кольцо стеновое смотровых колодцев: КС10.6 /бетон В15 (М200), объем 0,16 м3, расход арматуры 3,95 кг/ (серия 3.900.1-14) |  |  | 4: шт; 7: 5; 8: 242.94; 10: 1214.7 | [6 empty] | Кольцо стеновое смотровых колодцев: КС10.6 /бетон В15 (М200), объем 0,16 м3, расход арматуры 3,95 кг/ (серия 3.900.1-14)
|  | (Наружные сети водопровода, канализации, теплоснабжения, газопровода) | [28 empty] | (Наружные сети водопровода, канализации, теплоснабжения, газопровода)
|  | Всего по позиции |  |  | 10: 1214.7 | [12 empty] | Всего по позиции
35 | ТССЦ-08.1.02.06-0041 | Люки чугунные: легкие |  |  | 4: шт; 7: 3; 8: 464.17; 10: 1392.51 | [6 empty] | Люки чугунные: легкие
|  | (Наружные сети водопровода, канализации, теплоснабжения, газопровода) | [28 empty] | (Наружные сети водопровода, канализации, теплоснабжения, газопровода)
|  | Всего по позиции |  |  | 10: 1392.51 | [12 empty] | Всего по позиции
36 | ТССЦ-08.1.02.06-0043 | Люки чугунные: тяжелые |  |  | 4: шт; 7: 2; 8: 586.04; 10: 1172.08 | [6 empty] | Люки чугунные: тяжелые
|  | (Наружные сети водопровода, канализации, теплоснабжения, газопровода) | [28 empty] | (Наружные сети водопровода, канализации, теплоснабжения, газопровода)
|  | Всего по позиции |  |  | 10: 1172.08 | [12 empty] | Всего по позиции
37 | ТЕР07-01-058-01 | Усиление сборных железобетонных конструкций: установкой каркасов, сеток и стержневой арматуры |  |  | 4: т; 7: 0.06 | [6 empty] | Усиление сборных железобетонных конструкций: установкой каркасов, сеток и стержневой арматуры
| 1 | ОТ |  |  | 8: 384.18; 10: 23.05; 11: 36.38; 12: 839 | [8 empty] | ОТ
| 2 | ЭМ |  |  | 8: 39.06; 10: 2.34 | [8 empty] | ЭМ
| 3 | в т.ч. ОТм |  |  | 8: 4.56; 10: 0.27; 11: 36.38; 12: 10 | [8 empty] | в т.ч. ОТм
Н | 08.4.03.04 | Арматурная сталь для монолитных железобетонных конструкций |  |  | 4: т; 5: 1; 7: 0.06 | [9 empty] | Арматурная сталь для монолитных железобетонных конструкций
|  | ЗТ |  |  | 4: чел.-ч; 5: 52.7; 7: 3.162 | [10 empty] | ЗТ
|  | ЗТм |  |  | 4: чел.-ч; 5: 0.45; 7: 0.027 | [10 empty] | ЗТм
|  | Итого по расценке |  |  | 8: 423.24; 10: 25.39 | [11 empty] | Итого по расценке
|  | ФОТ |  |  | 10: 23.32; 12: 849 | [10 empty] | ФОТ
| Приказ № 812/пр от 21.12.2020 Прил. п.7 | НР Бетонные и железобетонные сборные конструкции и работы в строительстве |  |  | 4: %; 5: 110; 7: 110; 10: 25.65; 12: 934 | [10 empty] | НР Бетонные и железобетонные сборные конструкции и работы в строительстве
| Приказ № 774/пр от 11.12.2020 Прил. п.7 | СП Бетонные и железобетонные сборные конструкции и работы в строительстве |  |  | 4: %; 5: 73; 7: 73; 10: 17.02; 12: 620 | [10 empty] | СП Бетонные и железобетонные сборные конструкции и работы в строительстве
|  | Всего по позиции |  |  | 10: 68.06 | [12 empty] | Всего по позиции
38 | ТССЦ-08.3.07.01-0057 | Сталь полосовая: 80х5 мм, марка Ст3сп |  |  | 4: т; 7: 0.06; 8: 7394.14; 10: 443.65 | [6 empty] | Сталь полосовая: 80х5 мм, марка Ст3сп
|  | (Бетонные и железобетонные сборные конструкции и работы в строительстве) | [28 empty] | (Бетонные и железобетонные сборные конструкции и работы в строительстве)
|  | Всего по позиции |  |  | 10: 443.65 | [12 empty] | Всего по позиции
39 | ТЕР08-01-003-07 | Гидроизоляция боковая обмазочная битумная в 2 слоя по выровненной поверхности бутовой кладки, кирпичу, бетону |  |  | 4: 100 м2; 7: 0.3 | [6 empty] | Гидроизоляция боковая обмазочная битумная в 2 слоя по выровненной поверхности бутовой кладки, кирпичу, бетону
|  | Объем=30 / 100 | [18 empty] | Объем=30 / 100
| 1 | ОТ |  |  | 8: 179.99; 10: 54; 11: 36.38; 12: 1965 | [8 empty] | ОТ
| 2 | ЭМ |  |  | 8: 79.04; 10: 23.71 | [8 empty] | ЭМ
| 3 | в т.ч. ОТм |  |  | 8: 2.03; 10: 0.61; 11: 36.38; 12: 22 | [8 empty] | в т.ч. ОТм
| 4 | М |  |  | 8: 1059.66; 10: 317.9 | [8 empty] | М
|  | ЗТ |  |  | 4: чел.-ч; 5: 21.2; 7: 6.36 | [10 empty] | ЗТ
|  | ЗТм |  |  | 4: чел.-ч; 5: 0.2; 7: 0.06 | [10 empty] | ЗТм
|  | Итого по расценке |  |  | 8: 1318.69; 10: 395.61 | [11 empty] | Итого по расценке
|  | ФОТ |  |  | 10: 54.61; 12: 1987 | [10 empty] | ФОТ
| Приказ Минстроя России № 812/пр от 21.12.2020 Прил. п.8 | НР Конструкции из кирпича и блоков |  |  | 4: %; 5: 110; 7: 110; 10: 60.07; 12: 2186 | [10 empty] | НР Конструкции из кирпича и блоков
| Приказ Минстроя России № 774/пр от 11.12.2020 Прил. п.8 | СП Конструкции из кирпича и блоков |  |  | 4: %; 5: 69; 7: 69; 10: 37.68; 12: 1371 | [10 empty] | СП Конструкции из кирпича и блоков
|  | Всего по позиции |  |  | 10: 493.36 | [12 empty] | Всего по позиции
|  | Итоги по разделу 3 Канализация К1 (выпуск) : | [25 empty] | Итоги по разделу 3 Канализация К1 (выпуск) :
|  | Итого прямые затраты (справочно) |  |  | 10: 14680.03; 12: 128068 | [15 empty] | Итого прямые затраты (справочно)
|  | в том числе: | [26 empty] | в том числе:
|  | Оплата труда рабочих |  |  | 10: 744.42; 12: 27082 | [15 empty] | Оплата труда рабочих
|  | Эксплуатация машин |  |  | 10: 3157.01; 12: 34159 | [15 empty] | Эксплуатация машин
|  | в том числе оплата труда машинистов (Отм) |  |  | 10: 215.98; 12: 7858 | [15 empty] | в том числе оплата труда машинистов (Отм)
|  | Материалы |  |  | 10: 10778.6; 12: 66827 | [15 empty] | Материалы
|  | Строительные работы |  |  | 10: 16329.24; 12: 188065 | [15 empty] | Строительные работы
|  | в том числе: | [26 empty] | в том числе:
|  | оплата труда |  |  | 10: 744.42; 12: 27082 | [15 empty] | оплата труда
|  | эксплуатация машин и механизмов |  |  | 10: 3157.01; 12: 34159 | [15 empty] | эксплуатация машин и механизмов
|  | в том числе оплата труда машинистов (ОТм) |  |  | 10: 215.98; 12: 7858 | [15 empty] | в том числе оплата труда машинистов (ОТм)
|  | материалы |  |  | 10: 10778.6; 12: 66827 | [15 empty] | материалы
|  | накладные расходы |  |  | 10: 1002.28; 12: 36463 | [15 empty] | накладные расходы
|  | сметная прибыль |  |  | 10: 646.93; 12: 23534 | [15 empty] | сметная прибыль
|  | Итого ФОТ (справочно) |  |  | 10: 960.4; 12: 34940 | [15 empty] | Итого ФОТ (справочно)
|  | Итого накладные расходы (справочно) |  |  | 10: 1002.28; 12: 36463 | [15 empty] | Итого накладные расходы (справочно)
|  | Итого сметная прибыль (справочно) |  |  | 10: 646.93; 12: 23534 | [15 empty] | Итого сметная прибыль (справочно)
|  | Итого по разделу 3 Канализация К1 (выпуск) |  |  | 10: 16329.24; 12: 188065 | [16 empty] | Итого по разделу 3 Канализация К1 (выпуск)
|  | Итоги по смете: | [29 empty] | Итоги по смете:
|  | Итого прямые затраты (справочно) |  |  | 10: 16431.16; 12: 167769 | [19 empty] | Итого прямые затраты (справочно)
|  | в том числе: | [30 empty] | в том числе:
|  | Оплата труда рабочих |  |  | 10: 1633.22; 12: 59417 | [19 empty] | Оплата труда рабочих
|  | Эксплуатация машин |  |  | 10: 3594.07; 12: 38888 | [19 empty] | Эксплуатация машин
|  | в том числе оплата труда машинистов (Отм) |  |  | 10: 262.72; 12: 9557 | [19 empty] | в том числе оплата труда машинистов (Отм)
|  | Материалы |  |  | 10: 11203.87; 12: 69464 | [19 empty] | Материалы
|  | Строительные работы |  |  | 10: 19369.41; 12: 277625 | [19 empty] | Строительные работы
|  | в том числе: | [30 empty] | в том числе:
|  | оплата труда |  |  | 10: 1633.22; 12: 59417 | [19 empty] | оплата труда
| 1 | эксплуатация машин и механизмов |  |  | 10: 3594.07; 11: 10.82; 12: 38888 | [19 empty] | эксплуатация машин и механизмов
|  | в том числе оплата труда машинистов (ОТм) |  |  | 10: 262.72; 12: 9557 | [19 empty] | в том числе оплата труда машинистов (ОТм)
| 1 | материалы |  |  | 10: 11105.6; 11: 6.2; 12: 68855 | [19 empty] | материалы
|  | накладные расходы |  |  | 10: 1891.67; 12: 68817 | [19 empty] | накладные расходы
|  | сметная прибыль |  |  | 10: 1144.85; 12: 41648 | [19 empty] | сметная прибыль
| 1 | Монтажные работы |  |  | 10: 98.27; 11: 6.2; 12: 609 | [19 empty] | Монтажные работы
|  | в том числе: | [30 empty] | в том числе:
| 1 | материалы |  |  | 10: 98.27; 11: 6.2; 12: 609 | [19 empty] | материалы
|  | Итого ФОТ (справочно) |  |  | 10: 1895.94; 12: 68974 | [19 empty] | Итого ФОТ (справочно)
|  | Итого накладные расходы (справочно) |  |  | 10: 1891.67; 12: 68817 | [19 empty] | Итого накладные расходы (справочно)
|  | Итого сметная прибыль (справочно) |  |  | 10: 1144.85; 12: 41648 | [19 empty] | Итого сметная прибыль (справочно)
|  | ВСЕГО по смете |  |  | 10: 19467.68; 12: 278234 | [20 empty] | ВСЕГО по смете
| Составил: | (Теганов Е.А.)
[должность, подпись (инициалы, фамилия)]
| Проверил: | (Вальчук Е.С.)
[должность, подпись (инициалы, фамилия)]